## 弱电智能化系统需认质认价材料市场询价清单（暂估价） (2)
广元市公共实训基地部分弱电工程市场询价清单
工程名称：广元市公共实训基地建设项目\实训基地【弱电工程】
序号 | 名称、规格、型号 | 单位 | 数量 | 单价 | 合价 | 项目特征
综合布线系统
1 | 双口数据电话信息面板 | 个 | 27 |  |  | 1.名称：双口数据电话信息面板 2.规格、型号：标准面板,带2个六类非屏蔽RJ45模块 3.安装方式：底边距地面0.3m暗装 4.未尽事宜满足设计及规范要求
2 | 双口数据电话信息地面面板 | 个 | 6 |  |  | 1.名称：双口数据电话信息地面面板 2.规格、型号：标准面板,带2个六类非屏蔽RJ45模块 3.安装方式：底边距地面0.3m暗装 4.未尽事宜满足设计及规范要求
3 | 2芯室内蝶形光缆 | m | 2095.18 |  |  | 1.名称：光缆 2.规格：2芯室内蝶形光缆 3.线缆对数：2芯 4.敷设方式：管内或线槽内敷设 5.其它，满足规范、技术标准、招标文件、合同要求等
4 | 6类非屏蔽双绞线 CAT.6U/UTP | m | 11781.84 |  |  | 1.名称：电气配线 2.敷设方式、部位：管内、桥架、线槽内敷设 3.型号：6类非屏蔽双绞线 4.规格：CAT.6U/UTP 5.其它：满足招标及相关规范要求
5 | 电气配管 JDG20 | m | 3634.42 |  |  | 1.名称：电气配管 2.材质：扣压式薄壁钢导管 3.规格：JDG20 4.配置形式及部位：砖、混凝土 结构暗配和电气井、吊顶内(综合）
6 | 六类网络模块 | 个 | 365 |  |  | 六类网络模块，六类非屏蔽RJ45模块插座;屏蔽模块末端有独立插片，方便与线缆屏蔽层相连，确保模块与线缆间屏蔽接地; 直流电阻：0.3Ω; 插拔寿命：≥1500次; 端接方式：采用免工具安装设计，无需特殊的打线工具就可以轻松安装，保证端接质量和提高端接效率; 模块可以同时使用在面板和配线架上.简单.快速; 工作区、水平子系统语音、数据信息点，面板模块与配线架模块必须通用；
7 | 纯铜六类网络地插（双口数据信息地面面板） | 个 | 315 |  |  | 1.名称：纯铜六类网络地插（双口数据信息地面面板） 2.安装方式：嵌地暗装 3.底盒材质、规格：详设计 4.接地及其他满足设计及规范要求
8 | 光纤链接 | 芯（端口） | 149 |  |  | 1.名称:光纤连接 2.模式:按设计
9 | 电气配线 RVV-2*0.5mm2 | m | 700 |  |  | 1.名称:电气配线 2.配线形式:管内、桥架、线槽内配线 3.型号:RVV 4.规格:2*0.5mm2 5.材质:铜芯 6.配线部位、线制:详设计
10 | 计算机应用、网络系统试运行 | 系统 | 1 |  |  | 1.名称:计算机应用、网络系统试 运行
小计
视频监控系统
11 | 电梯专用摄像机 | 台 | 2 |  |  | 1.最高分辨率≥1920×1080@25 fps，在该分辨率下可输出实时图像 2.采用高效阵列红外灯，使用寿命长，红外照射距离≥10m 3.遮挡检测：内置ToF传感器，可有效检测遮挡摄像机的行为，摄像机检测角度最大25°，检测距离≥70cm 4.支持≥1路报警输入，≥1路报警输出，报警输出最大支持DC57 V，2A 5.内置MicroSD/MicroSDHC/MicroSDXC 插槽，最大支持512GB 6.≥1个内置麦克风，≥1个内置扬声器，支持双向语音对讲 7.符合IK08防暴设计，可靠性高
12 | 46英寸LCD液晶显示单元 | 台 | 12 |  |  | 1.亮度≥500cd/m2 2.静态对比度 1400:1 3.双边拼缝≤3.5MM ，尺寸：≥46寸 4.直下式LED背光源，显示单元亮度更加均匀，无边界暗影现象 5.物理分辨率≥1920*1080 6.区域控光，画面细腻，色彩丰富 7. 输入 VGA*1、CVBS*1、DVI-D*1、HDMI*1、RS232(RJ45)*1、USB（升级和多媒体）、IR*1 8.输出 RS232(RJ45)*1 9.工业级设计，使用寿命≥60000小时 10、单独控制，需配备解码器 11、屏体支架等辅材包含在内
13 | 金属立杆 H=3.5m | 根 | 5 |  |  | 1.名称：专用摄像机立杆 2.规格型号：≥3.5米*≥0.5米 3.参数：专业防水防锈处理，静电热镀锌，10年有效寿命，（含电源箱） 3.立柱：厚度≥3mm. 4.设备箱：≥400mm*≥500mm*≥150mm 5.支臂与立柱采用法兰牢固连接 6.含基础开挖（开挖深度）.混凝土浇筑.基础架（800*800*1000）及配件
14 | 应急管理服务器 | 台 | 1 |  |  | 1.CPU：配置≥2颗，单颗核心数≥10C； 2.内存：≥96GB DDR4； 3.硬盘：≥2块480G SSD，≥3块6T SATA； 4.接口：≥1个千兆电口，≥1个万兆光口；
15 | 综合安防管理工作站 | 台（套） | 1 |  |  | 1.国产品牌台式计算机 2.处理器:CPU物理核心数≥8核，每颗CPU主频≥3.0GHz，所有核心智能频率可提升至≥3.3GHz，三级缓存≥16MB，支持超线程技术； 3.内存 :配置16GB*2 DDR4 UDIMM内存，配置≥4个内存插槽; 4.显卡:标配4G独立显卡，支持VGA+HDMI视频输出显示； 5.硬盘 :≥512GB M.2接口NVME协议SSD；支持机械硬盘扩展。 6.网络: 1个RJ45 10/100/1000自适应以太网口； 7.接口扩展:≥1个PCIe x16，≥1个PCIe x8，≥1个PCIe x1扩展槽；USB接口≥8个（其中前置USB3.0 Type A数量≥4个，后置USB3.0接口≥4个）； 8.显示器：配置≥23.8寸IPS显示器，与主机同品牌，分辨率≥1920*1080，刷新频率≥100Hz，对比度≥3000:1，响应时间≤4ms，视频接口VGA+HDMI； 9.综合安防管理工作站配套软件一套； 10.预装正版Windows10专业版。
16 | 12路高清解码器 | 台 | 1 |  |  | 1. 解码设备采用嵌入式架构，高度≤2U，具有≥12个HDMI 1.4输出接口.≥2个HDMI 1.4输入接口.≥2个千兆网口.≥2个光口； 2.输入分辨率支持3840×2160，输出分辨率支持3840×2160；支持画面分割.拼接.开窗漫游功能，支持1.2.4.6.8.9.10.12.16.25.36等画面分割显示，支持将显示窗口在多个显示屏间进行拖动或跨屏显示，支持调节显示窗口大小； 3.支持ONVIF.GB28181协议接入设备，支持RTP\RTSP协议进行预览；支持H.265.H.264.MPEG4.MJPEG等视频编码格式，支持PS.TS.ES.RTP等主流封装格式，支持子码流及主码流切换； 4.解码能力支持或≥24路4096×2160（25fps）.或≥96路1920×1080（30fps）.或≥192路1280×720（30fps）分辨率的H.264.H.265.MPEG4视频图像解码输出； 5. 支持通过设备抓屏软件，将远程电脑桌面实时解码上墙显示，画面帧率应支持≥30fps，支持同时抓取≥8个任务上墙.≥8个4K信号，不消耗CPU性能，支持在电视墙进行8画面分割同时显示，支持对桌面进行整屏.单窗口.自定义区域抓屏上墙； 6. 支持对输入的视频画面进行90°.180°.270°旋转显示，支持回字形拼接，支持对解码的IPC输出的画面进行旋转，支持90°.180°左旋和90°.180°右旋； 7. 支持直连前端人脸检测设备，支持实时展示人脸检测结果，包括口罩.眼镜.年龄.性别.表情等属性信息，属性可直接叠加画面显示； 8. 支持接入智能行为分析摄像机，支持解码显示智能行为分析信息，包括越界入侵.区域入侵.移动侦测.起身离开等，并上传报警信息； 9. 支持PC软件客户端.WEB 客户端.平台客户端.可视化触控平台等方式访问管理； 10. 支持通过平台/客户端界面查看屏幕运维信息，包括使用时长.序列号.温度.亮度.显示模式日支持下发配置屏幕参数； 11. 支持通过自动识别屏幕的行列号信息，并能根据行列号信息，自动生成对应的电视墙规模和绑定输出口关系；
17 | 刷卡注册机 | 台 | 1 |  |  | 主处理器：高性能嵌入式处理器； 产品款式：发卡器； 发卡类型：IC卡(Mifare卡)； 供电方式：DC 5V 0.5A； 产品尺寸：≥105mm×75mm×20mm（高×宽×厚）； 工作环境：室内
18 | 监控键盘 | 台 | 1 |  |  | 1.采用≥7英寸800*480的触摸式液晶屏 2.支持控制视频综合平台和解码器输出上墙 3.支持云台PTZ操作，支持预置点、巡航路径和轨迹的设置与调用 4.支持直接在触控屏幕上预览前端视频，支持≥1080P网络视频 5.支持远程录像进行键盘本地回放或回放上电视墙 6.支持录像回放快放.慢放.暂停和停止播放等操作 7.支持飞梭控制录像回放 8.支持抓图.录像保存到键盘连接的U盘或者FTP服务器 9.支持U盘录像文件回放 10.最大3个操作员用户，每个用户支持管理1280台设备 11.支持IE方式配置键盘 12.支持对已添加设备进行远程配置和维护 13.支持通过域名添加网络设备 14.支持通过RS232控制模拟矩阵 15.支持通过RS485控制模拟球
19 | 流媒体服务器 | 台 | 1 |  |  | 1、处理器：Intel Xeon E3-1225V5； 2、内存：≥32G，DDR4内存条-8GB-VLP-ECC-UDIMM*4； 3、接口：DB-15 VGA接口：≥1个，千兆网口：≥4个，BMC管理网口：≥1个，USB3.0接口：后置≥2个，前置≥2个；
20 | 安防综合管理平台 | 台 | 1 |  |  | 1.系统支持通用的WINDOWS及UNIX/LINUX平台。 2.系统具备良好的扩展能力，单域可支撑的前端摄像机数量大于5000路。 3.系统应可以兼容任何一种数据库，包括MYSQL.SQL SERVER.Oracle.DB2等。 4.实现对各管理模块.存储设备和编解码器的统一管理 5.支持多画面的监控，全屏显示，支持预览时画面分割：单画面.4画面.6画面.8画面.9画面.10画面.13画面.14画面.16画面.22画面.24画面.25画面
21 | 24盘位磁盘存储阵列 | 台 | 2 |  |  | 1.名称：存储服务器 2.外观尺寸：447mm（宽）× 572mm（深）× 173mm（高），4U标准机箱 3.重量：≤19kg（不含硬盘） 4.电源：AC 200~240V，550W；功耗≤50W（不含硬盘） 5.视频接入支持64路网络视频输入，兼容H.265/H.264/Smart265编码，最高分辨率：12MP（1200万像素） 6.解码能力：最大支持24路1080P同步解码 7.视频输出：双HDMI（支持4K超高清异源输出）+双VGA（支持1080P） 分屏模式：支持1/4/9/16/36/64画面分割 8.硬盘配置： - 24个SATA接口（前置不支持热插拔），单盘最大支持16TB，总容量可达384TB - 支持企业级硬盘，含RAID 0/1/5/10等模式（具体型号支持不同） 9.存储带宽： - 网络输入带宽384Mbps，输出带宽256Mbps 10.智能存储功能： - 支持针对人.车.事件的快速回放与智能检索 - 断网续存：网络恢复后可自动续存前端设备录像 11.网络与接口 - 双千兆网口（RJ45，10/100/1000Mbps自适应） 12.扩展接口： - 4×USB（2个前置USB 2.0 + 2个后置USB 3.0） - 1×RS-232+1×RS-485串口，16路报警输入，4路报警输出 13.智能与管理 协议兼容： - 支持ONVIF.GB/T 28181.RTSP等协议，兼容海康、大华、宇视等主流品牌设备 14.管理功能： - 支持萤石云远程访问，批量设备升级与配置 - 支持ANR技术（前端存储备份），确保录像安全
22 | 8T企业级硬盘 | 块 | 40 |  |  | 1.单盘容量≥8TB； 2.转速≥7200RPM； 3.硬盘接口：SATA。
23 | 12U机柜 | 个 | 1 |  |  | 12U，含1个隔板，冷轧钢板≥480mm*600mm*450mm前后网孔门，含风扇.键盘托架等
24 | 24口POE接入交换机 | 台 | 6 |  |  | 1.可上1U机架，实配固化千兆电接口数≥26个，千兆SFP光口≥2个，最大可用端口≥28个。 2.交换容量≥336Gbps，包转发率≥92Mpps。
25 | 智能照明网关 | 个 | 1 |  |  | 智能照明控制网关，支持远程控制、远程查询、时间设置、一键下发
26 | 网桥（含电源） | 台 | 4 |  |  | 1.单频2.4G无线网桥，2x2 MIMO，支持802.11b/g/n ，传输速率≥300Mbps; 2.天线类型：内置定向天线，水平70°，垂直70°； 3.端口数：≥1个10/100Mbps自协商以太网口; 4.桥接距离：≥1000米; 5.端口防雷等级≥4KV;
27 | 室外监控主机箱 IP55（含设备） | 个 | 1 |  |  | 室外防水箱≥500*400mm
28 | 吊装高清网络枪机 | 台 | 19 |  |  | 1.支持区域入侵侦测，越界侦测，进入区域侦测和离开区域侦等智能侦测 2..采用高效补光阵列，低功耗，红外补光≥100m 3..内置加热玻璃，有效除雾 4..支持超低照度，0.005 Lux @F1.6（彩色），0.001 Lux @F1.6（黑白），0 Lux with IR 5. 支持23倍光学变倍，16倍数字变倍 6.支持三码流技术，每路码流可独立配置分辨率及帧率 7.支持3D数字降噪，支持真宽动态 8.支持定时抓图与事件抓图功能 9.支持定时任务，一键守望，一键巡航功能 10.支持海康SDK，开放型网络视频接口，ISAPI，GB/T28181，ISUP 11.最大支持512 GB MicroSD卡存储 12.IP66，抗干扰能力强，适用于严酷的电磁环境，符合GB/T17626.2/3/4/5/6四级标准
29 | 壁装高清网络枪机 | 台 | 9 |  |  | 1.白光全彩筒型网络摄像机，最高分辨率≥400万像素，并在此分辨率下可输出25 fps实时图像 2.支持1个RJ45 10 M/100 M自适应以太网口，1个内置麦克风 3.支持2种Smart侦测：越界侦测，区域入侵侦测 4.适用于道路、仓库、地下停车场、酒吧、管道、园区等光线较暗或无光照环境且要求高清画质的场所 5.支持背光补偿，强光抑制，3D数字降噪，120 dB宽动态，适应不同环境 6.智能补光，支持白光/红外双补光，红外光≥50 m，白光≥30 m 7.符合IP67防尘防水设计，可靠性高 8.支持人形检测
30 | 半球彩色摄像机 | 台 | 38 |  |  | 1.最高分辨率≥400万像素，并在此分辨率下可输出25 fps实时图像 2.支持1个RJ45 10 M/100 M自适应以太网口，1个内置麦克风 3.支持2种Smart侦测：越界侦测，区域入侵侦测 4.适用于室内光线较暗或无光照环境且要求高清画质的场所，适合逆光环境 5.支持背光补偿，强光抑制，3D数字降噪，120 dB宽动态，适应不同环境 6.采用高效阵列红外灯，使用寿命长，红外照射距离≥30 m 7.符合IP67防尘防水设计，可靠性高
31 | 高清网络室外带护罩枪机 | 台 | 3 |  |  | 1.最高分辨率≥400万像素，并在此分辨率下可输出25 fps实时图像 2.支持1个RJ45 10 M/100 M自适应以太网口，1个内置麦克风 3.支持2种Smart侦测：越界侦测，区域入侵侦测 4.适用于道路、仓库、地下停车场、酒吧、管道、园区等光线较暗或无光照环境且要求高清画质的场所 5.支持背光补偿，强光抑制，3D数字降噪，120 dB宽动态，适应不同环境 6.智能补光，支持白光/红外双补光，红外光≥50m，白光≥30m 7.符合IP67防尘防水设计，可靠性高 8.支持人形检测
32 | 高清网络室外球机 | 台 | 3 |  |  | 1. 支持区域入侵侦测，越界侦测，进入区域侦测和离开区域侦等智能侦测 2.采用高效补光阵列，低功耗，红外补光≥100m 3.内置加热玻璃，有效除雾 4.支持超低照度，0.005 Lux @F1.6（彩色），0.001 Lux @F1.6（黑白），0 Lux with IR 5.支持23倍光学变倍，16倍数字变倍 6.支持三码流技术，每路码流可独立配置分辨率及帧率 7.支持3D数字降噪，支持真宽动态 8.支持定时抓图与事件抓图功能 9.支持定时任务，一键守望，一键巡航功能 10.支持海康SDK，开放型网络视频接口，ISAPI，GB/T28181，ISUP 11.最大支持512 GB MicroSD卡存储 12.IP66，抗干扰能力强，适用于严酷的电磁环境，符合GB/T17626.2/3/4/5/6四级标准
33 | 屋顶360°全景球机 | 台 | 2 |  |  | 1.支持区域入侵侦测，越界侦测，进入区域侦测和离开区域侦等智能侦测 2.采用高效补光阵列，低功耗，红外补光≥100m 3.内置加热玻璃，有效除雾 4. 支持超低照度，0.005 Lux @F1.6（彩色），0.001 Lux @F1.6（黑白），0 Lux with IR 5.支持23倍光学变倍，16倍数字变倍 6.支持三码流技术，每路码流可独立配置分辨率及帧率 7. 支持3D数字降噪，支持真宽动态 8.支持定时抓图与事件抓图功能 9. 支持定时任务，一键守望，一键巡航功能 10.支持海康SDK，开放型网络视频接口，ISAPI，GB/T28181，ISUP 11.最大支持512 GB MicroSD卡存储 12.IP66，抗干扰能力强，适用于严酷的电磁环境，符合GB/T17626.2/3/4/5/6四级标准
34 | 8芯室外单模光缆 | m | 1388.29 |  |  | 1.名称：光缆 2.规格：8芯室内单模光缆 3.线缆对数：8芯 4.敷设方式：管内或线槽内敷设 5.其它，满足规范、技术标准、 招标文件、合同要求等
35 | 6类非屏蔽双绞线 CAT.6U/UTP | m | 4241.31 |  |  | 1.名称：电气配线 2.敷设方式、部位：管内、桥架 、线槽内敷设 3.型号：6类非屏蔽双绞线 4.规格：CAT.6U/UTP 5.其它：满足招标及相关规范要
36 | 电气配管 JDG20 | m | 1616.77 |  |  | 1.名称：电气配管 2.材质：扣压式薄壁钢导管 3.规格：JDG20 4.配置形式及部位：砖、混凝土 结构暗配和电气井、吊顶内(综
37 | 光纤收发器 | 对 | 3 |  |  | ≥1000M,1光2电接口
38 | 24口POE接入交换机 | 台 | 3 |  |  | 1.支持固化千兆以太网口≥24个，其中PoE端口≥24个，千兆光上联端口≥2个 2.交换容量≥52Gbps，包转发率≥39Mpps
39 | 5F监控分控中心工作站 | 套 | 1 |  |  | 1.机箱:≥13.6L，支持全高全长扩展卡; 2.处理器:CPU物理核心数≥8核，每颗CPU主频≥3.0GHz，所有核心智能频率可提升至≥3.3GHz，三级缓存≥16MB，支持超线程技术； 3.内存 :配置32GB DDR4 UDIMM内存，配置≥4个内存插槽; 4.显卡:标配4G独立显卡，支持VGA+HDMI视频输出显示； 5.硬盘 :≥512GB M.2接口NVME协议SSD；支持机械硬盘扩展。 6.电源功率≤180W；电源通过80PLUS认证； 7.网络: 1个RJ45 10/100/1000自适应以太网口； 8.接口扩展:≥1个PCIe x16，≥1个PCIe x8，≥1个PCIe x1扩展槽；USB接口≥8个（其中前置USB3.0 Type A数量≥4个，后置USB3.0接口≥4个）；音频接口：前置麦克风1个，耳机1个；后端3个Audio音频接口； 9.易用性：免工具拆卸机箱.带顶置提手，便于维护（不接受组装），支持键盘开机； 10.显示器：配置≥23.8寸IPS显示器，与主机同品牌，分辨率≥1920*1080，刷新频率≥100Hz，对比度≥3000:1，响应时间≤4ms，视频接口VGA+HDMI；
40 | 分控中心显示单元 | 套 | 1 |  |  | 在5楼原指挥中心与工作站配套使用 1、屏幕尺寸：≥75寸*4 2、运行内存：≥2G 3、存储内存：≥32G 4、屏幕比例：16:9 5、分辨率：≥3840*2160 6、扫描频率：50/60Ｈｚ 7、USB接口2个、HDMI接口2个
41 | 视频监控系统调试 | 系统 | 1 |  |  | 1.名称： 视频监控系统调试 2.其他详见设计
小计
广播系统
42 | 32路报警器（接入消防报警） | 台 | 1 |  |  | 1.电源供电：AC180V~240V/50Hz 2.网络传输速率：10M/100Mbps 3.信号输入输出方式：干接点
43 | IP编码器 | 台 | 1 |  |  | 1.电源输入：AC185V~265V/50Hz 2.电源输出：AC185V~265V/50Hz，额定负载功率500W 3.网络传输速率：10M/100M
44 | 电气配线 RYSP-2*1.0mm2 | m | 106.261 |  |  | 1.名称:电气配线 2.配线形式:管内、桥架、线槽内 配线 3.型号:RYSP 4.规格:2x1mm2 5.材质:铜芯 6.配线部位、线制:详设计
45 | 吸顶扬声器 | 只 | 91 |  |  | 1.塑料盆架，弹簧压片系统； 2.额定功率：3W/6W； 3.输入电压：100V；
小计
智慧照明系统
46 | 天花红外移动传感器 | 支 | 18 |  |  | 天花红外移动传感器 ，红外感应控制灯光
47 | 多功能三联六键智能面板 | 只 | 12 |  |  | 多功能三联六键智能面板 工作电源：DC12V 通讯方式：RS485 工作温度：0-75°功耗≤1W。
48 | 室外光线感应器 | 只 | 2 |  |  | 室外光线感应器 ，工作电压：AC220-250V。测光范围：5-2000Lm。额定电流：10A
49 | 灯光线缆 | 米 | 500 |  |  | RVV2*2.51.导体材料选用优质无氧铜（OFC），单丝直径为0.245mm。20℃时每公里导体电阻≤7.98Ω。 2.绝缘采用优质聚氯乙烯塑料，两芯颜色为：蓝.棕。 3.两芯绞合成缆，间隙处填充聚丙烯撕裂纤维，整体用聚丙烯包带缠绕，结构圆整。 4.护套采用优质聚氯乙烯材料，颜色为黑色，电缆外观光滑.圆整。成品外径约9.6㎜。 5.用于室内各种设备电源或信号连接，移动布线或固定布线均可。
小计
停车场道闸系统
50 | 电气配线 RVV-2*1.5mm2 | m | 49.399 |  |  | 1.名称:电气配线 2.配线形式:管内、桥架、线槽内 配线 3.型号:RVV 4.规格:2*1.5mm2 5.材质:铜芯 6.配线部位、线制:详设计
51 | 地感线圈 | 套 | 4 |  |  | 停车场道闸，电感线圈，含人工机械切割，线圈制作敷设
52 | 车牌采集摄像机 | 台 | 2 |  |  | 1.智慧停车场车牌专用摄像机，200万像素网络摄像机 2.支持夜间自动补光， 3.功能及技术参数要求：详设计 4.包括按规范要求完成本项目使 用的本体、防雷模块及所有附件 安装、调试、摄像机立柱、支、 吊架及相关防腐等费用 5.其他：满足规范及设计要求
53 | 室外设备箱(内含出入口控制终端+8口千兆交换机) | 台 | 1 |  |  | 1.名称：室外设备箱(内含出入口 控制终端+8口千兆交换机) 2.其他：满足设计及相关规范要 求
54 | 智慧入口控制机 | 套 | 2 |  |  | 智慧停车场管理系统入口控制系统配套，支持无感支付，无人值守，语音对讲，带led显示
55 | 智慧出口控制机 | 套 | 2 |  |  | 智慧停车场管理系统出口控制系统配套，支持无感支付，无人值守，语音对讲，带led显示
56 | 直杆道闸 | 套 | 2 |  |  | 国标加厚，1.6~2s,右向,直杆,3m，
57 | 地下停车场自动卷闸门 | 套 | 2 |  |  | 1.电机品牌：国产。 2.门布颜色（银灰色），门体（白色）。 3.门 框：门框采用首钢优质冷轧钢板构，门头罩及电机罩采用冷轧钢板包围，表面经高温热炉粉末喷涂处理，表面亮丽.防划耐磨，门框滑道内置毛刷，防尘，防虫，密封。 4.门 帘：采用高密度低纱聚酯丝PVDF涂层的涤纶网带与流线型的玻璃纤维加固涤纶组成，拉伸强度（经/纬）牛顿/5厘米4000/3500.撕裂强度（经/纬）牛顿600/600.适用温度°C（-）30—（+）70，防火标准(德国DIN75200)厚度0.8mm。 5.抗 风 杆：采用德国标准抗氧化高强度铝合金抗风杆，可使门帘达到高强度抗风效果，分段式铝合金具有加强抗风性能，同时还具备布帘分段式抽换更新功能。 6.透视方式：中间加有一个横向透明视窗。（可选透视或不透视），厚度1.5mm,使人员车辆出入更加安全。 7.密封性能：门帘底端装有加重隔气布,它可与各种不平坦的地面严密结合，门框两侧配有密封毛条（防虫.防尘.隔音）。 提升速度：0.6m-1.2m/s（可调）。高频开启（1000-1500次/天）。 8.控制系统：采用专用伺服控制系统（内置高转矩变频器.PLC二合为一）所有的功能通过电脑编程输入PLC，具有高性能.高可靠性.高稳定性.高精准定位等特点；同时还具有软启动.缓停止功能，保证门体运转平稳增加使用寿命。 9.传动系统：采用专用电机；1500S/转；能够承载大负荷S4型.高效.低噪声，电压为220V。 10.开启方式：双面按钮：每扇门内外侧标准各配一个按钮。雷达感应。 11.安全性能：红外安保：门框两侧配有（奥托尼克斯）光电保护系统（两套），防止卷门落下碰到行人或车辆。 12.限位开关：采用行程定位器，定位准确，一次到位。 故障恢复功能：每樘门都有自带故障恢复功能，关闭电源10秒通电后系统自动恢复。
58 | 停车场管理系统整体调试 | 系统 | 1
小计
规费
规费
税金
税金
管理费
| 管理费 |  |  |  | 5%
施工配合费
施工配合费
其他相关费用
其他相关费用
总计
报价说明：1.本报价包括材料设备市场价格（单价及合价）及分部分项定额人工费、单价措施项目定额人工费、运输费、安装调试费用等所有规费、税费；2.推荐品牌与本参数不符的，允许有一定的正负偏离。
报价单位： （公章） 报价代表： 年 月 日

## 弱电智能化系统需认质认价材料市场询价清单（暂估价） (hidden)
弱电智能化系统需认质认价材料市场询价清单（暂估价）
工程名称：广元市公共实训基地建设项目\实训基地【弱电工程】
说明：推荐品牌与本参数不符的，允许有正负偏离.
序号 | 名称、规格、型号 | 单位 | 数量 | 参数要求 | 推荐品牌 | 备注
1 | 电梯专用摄像机 | 台 | 2 | 1.最高分辨率可达1920×1080@25 fps，在该分辨率下可输出实时图像 2.采用高效阵列红外灯，使用寿命长，红外照射距离最远可达10m 3.遮挡检测：内置ToF传感器，可有效检测遮挡摄像机的行为，摄像机检测角度最大25°，检测距离默认70cm 4.支持1路报警输入，1路报警输出，报警输出最大支持DC57 V，2A 5.内置MicroSD/MicroSDHC/MicroSDXC 插槽，最大支持512GB 6.1个内置麦克风，1个内置扬声器，支持双向语音对讲 7.符合IK08防暴设计，可靠性高 | 海康/大华/宇视 | 2部电梯 | 基本满足
2 | 46英寸LCD液晶显示单元 | 台 | 12 | 1.全硬件构架，专业拼接芯片设计无CPU和操作系统； 2.多种线并行处理，处理功能强大； 3.集成多路视频信号源； 4.RS232串口远程式控制；支持两路RS232环出； 5.可开放底层通讯协议，便于用户灵活采用第三方中控,系统或自行编制软件构造大荧幕工程系统，内嵌固件智能升级系统； 6.窄边框全金属外框设计； 7.全静音工业级风扇，可自动感温开关； 8.具有3D降噪，3D滤波，3D去隔行功能； 9.附送大屏拼接件，一健拼接，简单易用； 10.具有节能.环保.无辐射，支持7*24小时不间断工作，适应各种需长时间开机的工作环境； 11.亮度均匀，影像稳定.不闪烁.无变形失真； | 海康/大华/国产 | 一楼消防控制室 | 核心参数：亮度，分辨率，可单独控制还是无法单独控制，是单独控制需明确软件配备
3 | 金属立杆 H=3.5m | 根 | 5 | 1.名称：专用摄像机立杆 2.规格型号：≥3.5米*≥0.5米 3.参数：专业防水防锈处理，静电热镀锌，10年有效寿命，（含电源箱） 3.立柱：厚度≥3mm. 4.设备箱：≥400mm*≥500mm*≥150mm 5.支臂与立柱采用法兰牢固连接 6.含基础开挖（开挖深度）.混凝土浇筑.基础架（800*800*1000）及配件 | 国产国标 | 室外监控立杆
4 | 24口接入交换机 | 台 | 15 | 1.可上1U机架，实配固化千兆电接口数≥24个，千兆SFP光口≥2个，最大可用端口≥26个。 2.交换容量≥336Gbps，包转发率≥92Mpps。 3.支持ipv6。 | 华为/锐捷/H3C | 实训基地各楼层 | 条件设置应排除家用设备
5 | 设备网24口核心交换机 | 台 | 1 | 1.固化端口：≥24个10/100/1000Mbps光口，≥4个SFP+光口，8个复用千兆电口标准1U设备； 2.交换容量≥5.98Tbps，包转发率≥222Mpps，内存≥512MB。 | 华为/锐捷/H3C | 华为/锐捷 | 条件设置应排除家用设备
6 | 应急管理服务器 | 台 | 1 | 1.CPU：配置≥2颗，单颗核心数≥10C； 2.内存：≥96GB DDR4； 3.硬盘：≥2块480G SSD，≥3块6T SATA； 4.接口：≥1个千兆电口，≥1个万兆光口； | H3C/浪潮/曙光 | 一楼消防控制室
7 | 24口汇聚交换机 | 台 | 1 | 1.固化10/100/1000M以太网电端口≥24，固化1G SFP光接口≥4个，整机最大可用千兆口≥28； 2.交换容量≥3.96Tbps，包转发率≥144Mpps，缓存1.5MB； | 华为/锐捷/H3C | 一楼消防控制室 | 条件设置应排除家用设备
8 | 24口POE交换机 | 台 | 3 | 1.可上1U机架，实配固化千兆电接口数≥26个，千兆SFP光口≥2个，最大可用端口≥28个。 2.交换容量≥336Gbps，包转发率≥92Mpps。 | 华为/锐捷/H3C | 一楼消防控制室 | 条件设置应排除家用设备
9 | 12口POE交换机 | 台 | 1 | 1.标准19英寸1U高机架设备，实配固化千兆电接口数≥16个，千兆光口≥2个，最大可用端口≥18个，且实配支持PoE+的端口≥16个，整机PoE功率≥247W； 2.交换容量≥36Gbps，包转发率≥27Mpps； | 华为/锐捷/H3C | 一楼消防控制室 | 条件设置应排除家用设备
10 | 24口办公网核心交换机 | 台 | 1 | 1.固化端口：≥24个10/100/1000Mbps光口，≥4个SFP+光口，8个复用千兆电口标准1U设备； 2.交换容量≥5.98Tbps，包转发率≥222Mpps，内存≥512MB； | 华为/锐捷/H3C | 二楼网络机房 | 条件设置应排除家用设备
11 | 光网络局端设备OLTPON口不少于32口 | 台 | 1 | 1.交换容量≥51.2Tbps，包转发性能≥7200Mpps； 2.配置≥32个PON光口,配置≥32个千兆以太网电口，配置≥2个万兆光口，配置≥32个 PON光模块。 | 华为/锐捷/H3C | 二楼网络机房
12 | 路由器 | 台 | 1 | 1.支持固话千兆电口≥8个，干兆光口≥1个，万兆光口≥1个，标准1U设备 2.支持内存≥4GB 3.吞吐性能≥5G，最大并发连接数≥500000，带机终端≥700 | 华为/锐捷/H3C | 二楼网络机房 | 可去掉，防火墙具有路由功能
13 | 防火墙 | 台 | 1 | 1.固化千兆电口数量≥8个，固化千兆光口数量≥2个，固化万兆光口数量≥2个； 2.三层网络吞吐≥2Gbps，IPS吞吐量≥1.2Gbps,最大并发连接≥50万，每秒新建连接≥8.5万； | 华为/锐捷/H3C | 二楼网络机房 | 带路由功能加上
14 | AC控制器 | 台 | 1 | 1.默认可管理AP数512个； 2.默认可管理全网设备数（包括：网关+交换机+AP）共512个； 3.固化千兆电口数≥5； 4.单台设备最大支持的在线无线用户数目≥2K； | 锐捷/华为/H3C | 二楼网络机房
15 | 1:8光分路器 | 台 | 5 | 2进16出光分路器，均分型，SC类型，铁壳，可单品上机架，可多台组合上机架 | 锐捷/华为/H3C | 各楼层
16 | 42U机柜 | 个 | 9 | 42U，含3个隔板，冷轧钢板≥600mm*1000mm*2000mm前后网孔门，含风扇、键盘托架等 | 国产国标 | 各楼层，机房 | 核对机柜数量
17 | 24口48芯光纤配线架 | 个 | 30 | 24口光纤配线架/机架式光缆终端盒/MDF (含耦合器等附件)尾纤制作/sc型 | 国产国标 | 各楼层，机房
18 | 24口核心交换机 | 台 | 2 | 1.固化端口：≥24个10/100/1000Mbps光口，≥4个SFP+光口，8个复用千兆电口标准1U设备； 2.交换容量≥5.98Tbps，包转发率≥222Mpps，内存≥512MB。 | 锐捷/华为/H3C | 二楼网络机房 | 条件设置应排除家用设备
19 | 办公局端设备OLT（GPONPON口不少于32口） | 台 | 1 | 1.整机独立业务模块插槽≥3个，系统电源槽位≥2个； 2.交换容量≥51.2Tbps，包转发性能≥7200Mpps； | 锐捷/华为/H3C | 一楼消防控制室
20 | 理线架 | 个 | 86 | 六类理线架 | 国产国标
21 | 24口数据配线架 | 个 | 27 | 1.1U24口RJ45六类模块化非屏蔽配线架。 2.安装：19”机柜式安装 3.配线架的背后配备托线架，用于绑扎双绞线，提高模块端接的长期可靠性。 4.每端口上端可安装条形颜色标识 5.配线架可以安装数据安全锁产品，保障链路安全 | 国产国标 | 各楼层，机房
22 | 12口ONU（POE） | 台 | 5 | 1. 光接入交换机（ONU）支持固化千兆电口≥12个，上联SC光口≥1G； 2.交换容量≥34Gbps，包转发率≥25Mpps； 3.整机PoE最大输出功率≥240W，单端口最大功率≥30W； | 锐捷/华为/H3C | 各楼层
23 | 光纤跳线 LC | 条 | 23 | LC-SC跳线，3m双头，万兆单模 | 国产国标 | 各楼层，机房
24 | 光纤尾纤 | 根 | 365 | 3m单头，万兆单模 | 国产国标 | 各楼层，机房
25 | 数据跳线 | 条 | 12 | 六类非屏蔽3米网络跳线 | 国产国标 | 各楼层，机房
26 | 信息配线箱（含箱内设备） | 个 | 29 | 弱电信息箱，国标，尺寸：400*300*100，表面带散热孔，高强度ABS面板，精选1mm优质冷轧钢板，双层还能折叠的ABS猫架，抗冲击铺原料 | 国产国标 | 房间
27 | 24U机柜 | 个 | 7 | 24U，含2个隔板，冷轧钢板 600mm*600mm*1000mm前后网孔门，含风扇.键盘托架等 | 国产国标 | 各楼层，机房 | 核对机柜数量
28 | 双口数据电话信息面板 | 个 | 52 | 六类数据面板 | 国产国标 | 房间
29 | 双口数据电话信息地面面板 | 个 | 318 | 六类数据面板 | 国产国标 | 房间
30 | 8芯室内单模光缆 | m | 907.423 | 8芯室内单模光缆 | 国产国标 | 弱电井，楼层
31 | 2芯室内蝶形光缆 | m | 2095.18 | 2芯室内蝶形光缆 | 国产国标
32 | 6类非屏蔽双绞线 CAT.6U/UTP | m | 19299.372 | 六类UTP电缆； 紧护套结构，以保证施工前后的性能保持一致。 ★芯线规格：23 AWG实芯裸铜导体，内部须采用十字骨架分隔结构以减少线对信号传输干扰和增加物理机械抗性； 芯线对数：4对； 电缆外护套：PVC（符合IEC60332-1标准）/LSOH（符合IEC60332-1.IEC60754.IEC61034标准）/LSFROH（符合IEC60332-3.IEC60754.IEC61034标准）。 标准：符合ANSI/TIA-568-C.2和ISO/IEC 11801及相关国内标准； 带宽：≥250MHz | 国产国标
33 | 电气配管 JDG20 | m | 4655.137 | JDG20金属管 | 国产国标
34 | 综合安防管理工作站 | 台（套） | 1 | 1.国产品牌台式计算机 2.处理器:CPU物理核心数≥8核，每颗CPU主频≥3.0GHz，所有核心智能频率可提升至≥3.3GHz，三级缓存≥16MB，支持超线程技术； 3.内存 :配置16GB*2 DDR4 UDIMM内存，配置≥4个内存插槽; 4.显卡:标配4G独立显卡，支持VGA+HDMI视频输出显示； 5.硬盘 :≥512GB M.2接口NVME协议SSD；支持机械硬盘扩展。 6.网络: 1个RJ45 10/100/1000自适应以太网口； 7.接口扩展:≥1个PCIe x16，≥1个PCIe x8，≥1个PCIe x1扩展槽；USB接口≥8个（其中前置USB3.0 Type A数量≥4个，后置USB3.0接口≥4个）； 8.显示器：配置≥23.8寸IPS显示器，与主机同品牌，分辨率≥1920*1080，刷新频率≥100Hz，对比度≥3000:1，响应时间≤4ms，视频接口VGA+HDMI； 9.综合安防管理工作站配套软件一套； 10.预装正版Windows10专业版。 | 国产国标 | 一楼消防控制室
35 | 12路高清解码器 | 台 | 1 | 1. 解码设备采用嵌入式架构，高度≤2U，具有≥12个HDMI 1.4输出接口.≥2个HDMI 1.4输入接口.≥2个千兆网口.≥2个光口； 2.输入分辨率支持3840×2160，输出分辨率支持3840×2160；支持画面分割.拼接.开窗漫游功能，支持1.2.4.6.8.9.10.12.16.25.36等画面分割显示，支持将显示窗口在多个显示屏间进行拖动或跨屏显示，支持调节显示窗口大小； 3.支持ONVIF.GB28181协议接入设备，支持RTP\RTSP协议进行预览；支持H.265.H.264.MPEG4.MJPEG等视频编码格式，支持PS.TS.ES.RTP等主流封装格式，支持子码流及主码流切换； 4.解码能力支持或≥24路4096×2160（25fps）.或≥96路1920×1080（30fps）.或≥192路1280×720（30fps）分辨率的H.264.H.265.MPEG4视频图像解码输出； 5. 支持通过设备抓屏软件，将远程电脑桌面实时解码上墙显示，画面帧率应支持≥30fps，支持同时抓取≥8个任务上墙.≥8个4K信号，不消耗CPU性能，支持在电视墙进行8画面分割同时显示，支持对桌面进行整屏.单窗口.自定义区域抓屏上墙； 6. 支持对输入的视频画面进行90°.180°.270°旋转显示，支持回字形拼接，支持对解码的IPC输出的画面进行旋转，支持90°.180°左旋和90°.180°右旋； 7. 支持直连前端人脸检测设备，支持实时展示人脸检测结果，包括口罩.眼镜.年龄.性别.表情等属性信息，属性可直接叠加画面显示； 8. 支持接入智能行为分析摄像机，支持解码显示智能行为分析信息，包括越界入侵.区域入侵.移动侦测.起身离开等，并上传报警信息； 9. 支持PC软件客户端.WEB 客户端.平台客户端.可视化触控平台等方式访问管理； 10. 支持通过平台/客户端界面查看屏幕运维信息，包括使用时长.序列号.温度.亮度.显示模式日支持下发配置屏幕参数； 11. 支持通过自动识别屏幕的行列号信息，并能根据行列号信息，自动生成对应的电视墙规模和绑定输出口关系； | 国产国标 | 一楼消防控制室
36 | 刷卡注册机 | 台 | 1 | 刷卡，密码二合一 | 国产国标 | 一楼消防控制室 | 补充核心参数
37 | 监控键盘 | 台 | 1 | 1.采用7英寸800*480的触摸式液晶屏 2.支持控制视频综合平台和解码器输出上墙 3.支持云台PTZ操作，支持预置点、巡航路径和轨迹的设置与调用 4.支持直接在触控屏幕上预览前端视频，支持1080P及以下分辨率的网络视频 5.支持远程录像进行键盘本地回放或回放上电视墙 6.支持录像回放快放.慢放.暂停和停止播放等操作 7.支持飞梭控制录像回放 8.支持抓图.录像保存到键盘连接的U盘或者FTP服务器 9.支持U盘录像文件回放 10.最大3个操作员用户，每个用户支持管理1280台设备 11.支持IE方式配置键盘 12.支持对已添加设备进行远程配置和维护 13.支持网络方式接入海康的DVR.DVS.NVR.解码器.视频综合平台，网络摄像机.网络球.IVMS系列平台软件 14.支持通过域名添加网络设备 15.支持通过RS232控制模拟矩阵 16.支持通过RS485控制模拟球 | 国产国标 | 一楼消防控制室 | 1.尺寸应大于等于；2.13条内容有指向性
38 | 流媒体服务器 | 台 | 1 | 1.CPU：配置≥2颗，单颗核心数≥10C； 2.内存：≥96GB DDR4； 3.硬盘：≥2块480G SSD，≥3块6T SATA； 4.接口：≥1个千兆电口，≥1个万兆光口； | 海康/浪潮/曙光 | 一楼消防控制室 | CPU无核心参数，可用优质计算机替换
39 | 安防综合管理平台 | 台 | 1 | 1.系统不仅能够支持通用的WINDOWS操作系统，还支持专业的UNIX/LINUX平台，避免了WINDOWS平台本身所具有的不稳定性。在项目实施时，初期规模较小时，可以用WINDOWS系统，规模扩大后，可以平滑迁移到UNIX/LINUX平台上 2.系统具备良好的扩展能力，单域可支撑的前端摄像机数量大于5000路。 3.系统应可以兼容任何一种数据库，包括MYSQL.SQL SERVER.Oracle.DB2等。 4.实现对各管理模块.存储设备和编解码器的统一管理 5.支持多画面的监控，全屏显示，支持预览时画面分割：单画面.4画面.6画面.8画面.9画面.10画面.13画面.14画面.16画面.22画面.24画面.25画面 | 海康/大华/宇视 | 一楼消防控制室 | 1.描述性话语过多，支持双系统即可
40 | 24盘位磁盘存储阵列 | 台 | 2 | 1.名称：存储服务器 2.外观尺寸：447mm（宽）× 572mm（深）× 173mm（高），4U标准机箱 3.重量：≤19kg（不含硬盘） 4.电源：AC 200~240V，550W；功耗≤50W（不含硬盘） 5.视频接入支持64路网络视频输入，兼容H.265/H.264/Smart265编码，最高分辨率：12MP（1200万像素） 6.解码能力：最大支持24路1080P同步解码 7.视频输出：双HDMI（支持4K超高清异源输出）+双VGA（支持1080P） 分屏模式：支持1/4/9/16/36/64画面分割 8.硬盘配置： - 24个SATA接口（前置不支持热插拔），单盘最大支持16TB，总容量可达384TB - 支持企业级硬盘，含RAID 0/1/5/10等模式（具体型号支持不同） 9.存储带宽： - 网络输入带宽384Mbps，输出带宽256Mbps 10.智能存储功能： - 支持针对人.车.事件的快速回放与智能检索 - 断网续存：网络恢复后可自动续存前端设备录像 11.网络与接口 - 双千兆网口（RJ45，10/100/1000Mbps自适应） 12.扩展接口： - 4×USB（2个前置USB 2.0 + 2个后置USB 3.0） - 1×RS-232+1×RS-485串口，16路报警输入，4路报警输出 13.智能与管理 协议兼容： - 支持ONVIF.GB/T 28181.RTSP等协议，兼容海康、大华、宇视等主流品牌设备 14.管理功能： - 支持萤石云远程访问，批量设备升级与配置 - 支持ANR技术（前端存储备份），确保录像安全 | 海康/大华/宇视 | 一楼消防控制室 | 1.根据摄像头数量、存储时间、画质分辨率设计容量
41 | 8T企业级硬盘 | 块 | 40 | 1.单盘容量≥8TB； 2.转速≥7200RPM； 3.硬盘接口：SATA。 | 海康/大华/宇视 | 一楼消防控制室 | 无核心参数，如支持热插拔，稳定性等
42 | 12U机柜 | 个 | 1 | 12U，含1个隔板，冷轧钢板 480mm*600mm*450mm前后网孔门，含风扇.键盘托架等 | 国产国标 | 地下室
43 | 24口POE接入交换机 | 台 | 6 | 1.可上1U机架，实配固化千兆电接口数≥26个，千兆SFP光口≥2个，最大可用端口≥28个。 2.交换容量≥336Gbps，包转发率≥92Mpps。 | 锐捷/华为/H3C | 弱电井，楼层
44 | 智能照明网关 | 个 | 1 | 智能照明控制网关，远程控制，远程查询，时间设置，一键下发 | 国产国标 | 一楼消防控制室
45 | IP广播功放 | 台 | 6 | 1. 数字功率放大器。 2. 具有两路AUX输入，每路输入具有音量控制旋钮。 3. 具有1路话筒输入，话筒音量单独可调，具有默音可调功能。 4. 内置网络模块，实现网络解码功能。 8. 额定输出电压：100V | 湖山/BOSE/ITC | 各楼层
46 | 吸顶扬声器 | 只 | 91 | 1.塑料盆架，弹簧压片系统； 2.额定功率：3W/6W； 3.输入电压：100V； | 湖山/BOSE/ITC | 各楼层广播
47 | 网桥（含电源） | 台 | 4 | 1.单频2.4G无线网桥，2x2 MIMO，支持802.11b/g/n ，传输速率≥300Mbps; 2.天线类型：内置定向天线，水平70°，垂直70°； 3.端口数：≥1个10/100Mbps自协商以太网口; 4.桥接距离：≥1000米; 5.端口防雷等级≥4KV; | 国产国标 | 电梯轿厢
48 | 室外监控主机箱 IP55（含设备） | 个 | 1 | 室外防水箱，500*400 | 国产国标 | 室外监控立杆配套
49 | 吊装高清网络枪机 | 台 | 19 | 1.支持区域入侵侦测，越界侦测，进入区域侦测和离开区域侦等智能侦测 2..采用高效补光阵列，低功耗，红外补光100 m 3..内置加热玻璃，有效除雾 4..支持超低照度，0.005 Lux @F1.6（彩色），0.001 Lux @F1.6（黑白），0 Lux with IR 5. 支持23倍光学变倍，16倍数字变倍 6.支持三码流技术，每路码流可独立配置分辨率及帧率 7.支持3D数字降噪，支持真宽动态 8.支持定时抓图与事件抓图功能 9.支持定时任务，一键守望，一键巡航功能 10.支持海康SDK，开放型网络视频接口，ISAPI，GB/T28181，ISUP 11.最大支持512 GB MicroSD卡存储 12.IP66，抗干扰能力强，适用于严酷的电磁环境，符合GB/T17626.2/3/4/5/6四级标准 | 海康/大华/宇视 | 楼层及室内监控
50 | 壁装高清网络枪机 | 台 | 9 | 1.白光全彩筒型网络摄像机，最高分辨率可达400万像素，并在此分辨率下可输出25 fps实时图像，图像更流畅 2.支持1个RJ45 10 M/100 M自适应以太网口，1个内置麦克风 3.支持2种Smart侦测：越界侦测，区域入侵侦测 4.适用于道路.仓库.地下停车场.酒吧.管道.园区等光线较暗或无光照环境且要求高清画质的场所 5.支持背光补偿，强光抑制，3D数字降噪，120 dB宽动态，适应不同环境 6.智能补光，支持白光/红外双补光，红外光最远可达50 m，白光最远可达30 m 7.符合IP67防尘防水设计，可靠性高 8.支持人形检测 | 海康/大华/宇视 | 楼层及室内监控
51 | 半球彩色摄像机 | 台 | 38 | 1.最高分辨率可达400万像素，并在此分辨率下可输出25 fps实时图像，图像更流畅 2.支持1个RJ45 10 M/100 M自适应以太网口，1个内置麦克风 3.支持2种Smart侦测：越界侦测，区域入侵侦测 4.适用于室内光线较暗或无光照环境且要求高清画质的场所，适合逆光环境 5.支持背光补偿，强光抑制，3D数字降噪，120 dB宽动态，适应不同环境 6.采用高效阵列红外灯，使用寿命长，红外照射距离最远可达30 m 7.符合IP67防尘防水设计，可靠性高 | 海康/大华/宇视 | 楼层及室内监控
52 | 高清网络室外带护罩枪机 | 台 | 3 | 1.最高分辨率可达400万像素，并在此分辨率下可输出25 fps实时图像，图像更流畅 2.支持1个RJ45 10 M/100 M自适应以太网口，1个内置麦克风 3.支持2种Smart侦测：越界侦测，区域入侵侦测 4.适用于道路.仓库.地下停车场.酒吧.管道.园区等光线较暗或无光照环境且要求高清画质的场所 5.支持背光补偿，强光抑制，3D数字降噪，120 dB宽动态，适应不同环境 6.智能补光，支持白光/红外双补光，红外光最远可达50 m，白光最远可达30 m 7.符合IP67防尘防水设计，可靠性高 8.支持人形检测 | 海康/大华/宇视 | 室外监控
53 | 高清网络室外球机 | 台 | 3 | 1. 支持区域入侵侦测，越界侦测，进入区域侦测和离开区域侦等智能侦测 2.采用高效补光阵列，低功耗，红外补光100 m 3.内置加热玻璃，有效除雾 4.支持超低照度，0.005 Lux @F1.6（彩色），0.001 Lux @F1.6（黑白），0 Lux with IR 5.支持23倍光学变倍，16倍数字变倍 6.支持三码流技术，每路码流可独立配置分辨率及帧率 7.支持3D数字降噪，支持真宽动态 8.支持定时抓图与事件抓图功能 9.支持定时任务，一键守望，一键巡航功能 10.支持海康SDK，开放型网络视频接口，ISAPI，GB/T28181，ISUP 11.最大支持512 GB MicroSD卡存储 12.IP66，抗干扰能力强，适用于严酷的电磁环境，符合GB/T17626.2/3/4/5/6四级标准 | 海康/大华/宇视 | 室外监控
54 | 信息发布管理平台软件 | 套 | 1 | 信息发布管理平台软件，最低支持12路发布终端 | 国产国标 | 一楼消防控制室 | 无核心参数
55 | 信息发布终端 | 台 | 5 | 信息发布终端，每个终端最低带2台信息显示屏 | 国产国标 | 一楼消防控制室 | 无核心参数
56 | 32寸液晶电视 | 套 | 10 | 32英寸高清智慧屏卧室小屏 超宽环绕立体声 智能液晶电视 | 长虹/TCL/小米 | 各楼层 | 无核心参数
57 | HDMI线 | 条 | 6 | 10米HDMI高清线 | 国产国标 | 一楼消防控制室 | 无核心参数
58 | 巡更管理软件 | 套 | 1 | 巡更管理软件，支持微信小程序，简易，方便 | 国产国标 | 各楼层 | 无核心参数
59 | 巡更手持设备 | 台 | 5 | 手持巡更设备，巡更棒 | 国产国标 | 各楼层 | 无核心参数
60 | 巡更采集器 | 台 | 1 | 巡更采集器，采集巡更数据 | 国产国标 | 各楼层 | 无核心参数
61 | 保安巡查打卡器 | 个 | 18 | 巡更点，保安巡更打卡点， | 国产国标 | 各楼层 | 无核心参数
62 | 广播管理工作站 | 台（套） | 1 | 1.国产品牌台式计算机 2.处理器:CPU物理核心数≥8核，每颗CPU主频≥3.0GHz，所有核心智能频率可提升至≥3.3GHz，三级缓存≥16MB，支持超线程技术； 3.内存 :配置16GB*2 DDR4 UDIMM内存，配置≥4个内存插槽; 4.显卡:标配4G独立显卡，支持VGA+HDMI视频输出显示； 5.硬盘 :≥512GB M.2接口NVME协议SSD；支持机械硬盘扩展。 6.网络: 1个RJ45 10/100/1000自适应以太网口； 7.接口扩展:≥1个PCIe x16，≥1个PCIe x8，≥1个PCIe x1扩展槽；USB接口≥8个（其中前置USB3.0 Type A数量≥4个，后置USB3.0接口≥4个）； 8.显示器：配置≥23.8寸IPS显示器，与主机同品牌，分辨率≥1920*1080，刷新频率≥100Hz，对比度≥3000:1，响应时间≤4ms，视频接口VGA+HDMI； 9.综合安防管理工作站配套软件一套； 10.预装正版Windows10专业版。 | 国产国标 | 五楼广播室
63 | IP网络广播系统服务器 | 台 | 1 | 1.IP网络广播中控主机是系统的核心，采用触摸屏显示操作 2.15.6英寸工业电容式触摸屏，≥1366×768分辨率 3.128G固态硬盘，具有超快速的系统启动速度，以及超高速的读写能力 4.嵌入触摸屏和数字矩阵键盘操作集成软件 5.内存4GB.Core I3处理器.Intel芯片组主板 6.1个RS232接口.2个USB3.0接口.4个USB2.0接口.1个支持10/100/1000Mbps网口.4个莲花接头线路输入接口.1个3.5话筒输入接口.1个6.35话筒输入接口 7.强大的兼容性，兼容WINDOWS/LUNIX系统 8.具有1路VGA接口.1路高清HDMI接口，方便用户扩展显示屏接口 | 湖山/BOSE/ITC | 五楼广播室 | 1.描述性表述太多；2.加预装正版操作系统
64 | 广播软件平台 | 套 | 1 | 1.定时打铃：支持多套定时打铃方案，方案内可编制任意数量的打铃任务，支持一键复制/禁用/启用方案或任务，实现全自动无人值守校园铃声播报，满足各时间段多场景播报需求。 2.实时广播：可对任意单点、分组或全区执行实时音频/文本，实时采播，一键寻呼喊话任务，高同步性和实时性，最多支持30路广播并发。 3.定时广播：服务器根据编制好的任务定时.定点自动播出，支持定时音频/文本/采播广播，可批量创建多时段定时任务，支持一键启用/禁用，高可控性和智慧化。 4.实况监听：可对广播内容进行实时监听，也可实时循环监听终端周围环境声音实况，不影响广播节目播放。 5.系统日志：系统支持日志查询和导出，用户日志，系统日志，设备日志，任务日志灵活查看。 | 湖山/BOSE/ITC | 五楼广播室
66 | 前置放大器 | 台 | 1 | 1.标准机箱设计，2U铝合金面板，人性化的抽手设计，美观实用 2.支持5路话筒（MIC）输入.3路标准信号线路（AUX）输入.2路紧急线路输入 3.有4个AV输出接口，可连接4台纯后级功放 4.第1个话筒（MIC1）具有最高优先.强行切入优先功能 5.话筒（MIC2.3.4.5）与线路（AUX1.2.3）同级 6.话筒（MIC）输入通道和线路（AUX）输入通道均可独立调校音量 7.MIC 2.3.4.5和线路AUX1.2.3可交叉混合输出 8.设有高音（TREBLE）和低音（BASS）独立调节，带总音量调节 9.2路紧急输入线路具有二级优先，强行切入优先功能，自动默音至-30dB | 湖山/BOSE/ITC | 五楼广播室
67 | 调音台 | 台 | 1 | 1.机架式调音台，上19英寸标准机柜； 2.12路独立平衡线路输入，1组立体声输入，1组立体声输出； 3.2路主输出加2编组输出，一路辅助输出； 4.带USB接口和操作界面，可直接播放WMA.MP3双格式音乐； 5.频率响应：20Hz-20KHz； 6.总谐波失真：20Hz-20KHz时为+14dbu； 7.输入GAIN控制旋钮至最小值； 8.幻象电源：48V； 9.输入均衡：HIGH:12KHz，MID:2.5KHz,LOW:80Hz； 10.内部数字效果器：16种模式； 11.LED电平表：2×12点LED电平表。 | 湖山/BOSE/ITC | 五楼广播室
68 | 播音话筒 | 只 | 1 | 1.灵敏度高，频响宽，一致性好，音质饱满.自然.清新； 2.双咪芯矩阵拾音技术，实现心型指向性，更好地抑制啸叫； 3.麦克风拾音距离30—50cm，适合远距离拾音要求； 4.全金属结构及抗RF辐射电路，彻底解决会议中手机信号干扰 ; 5.具有无冲击声静音开关，方便会场使用; 6.双软管鹅颈式话筒杆，可将拾音头灵活调到任意方向，以达到最佳拾音效果 7.鹅颈管体长度400mm，螺纹式卡侬接口，连接牢固可靠。 8.鹅颈管与台式座可分离，方便安装拆卸。 | 湖山/BOSE/ITC | 五楼广播室
69 | 智能语音播控台 | 只 | 2 | 1.7寸高清IPS液晶屏，工业级设计，精致美观； 2.可对全区，分区，指定终端发起广播寻呼喊话，分区数量不限； 3.支持麦克风，外接输入音源自由切换； | 湖山/BOSE/ITC | 五楼广播室
70 | 电源时序控制器 | 台 | 1 | 1.16路电源输出，时序开关控制，顺序开启，反序关闭。 2.控制口：短路信号输入，可将时序开关外接，方便与其他系统联动。 | 湖山/BOSE/ITC | 五楼广播室
71 | 32路报警器（接入消防报警） | 台 | 1 | 1.电源供电：AC180V~240V/50Hz 2.网络传输速率：10M/100Mbps 3.信号输入输出方式：干接点 | 湖山/BOSE/ITC | 五楼广播室
72 | IP编码器 | 台 | 1 | 1.电源输入：AC185V~265V/50Hz 2.电源输出：AC185V~265V/50Hz，额定负载功率500W 3.网络传输速率：10M/100M | 湖山/BOSE/ITC | 五楼广播室
73 | 模块网络音响 | 台 | 1 | 1.内置 2×20W 数字功率放大器。 2.支持服务器推送的实时和定时文件广播，文本广播，实时喊话任务； 3.通过IP网络广播软件.或本地音量调节旋钮对音量进行调节。 | 湖山/BOSE/ITC | 五楼广播室
74 | 电气配线 RYSP-2*1.0mm2 | m | 106.261 | RYSP-2*1.0mm2 | 国产国标
75 | 智能照明管理服务器 | 台 | 1 | 1.CPU：配置≥2颗，单颗核心数≥10C； 2.内存：≥96GB DDR4； 3.硬盘：≥2块480G SSD，≥3块6T SATA； 4.接口：≥2个千兆电口，≥2个万兆光口； | 海康/浪潮/曙光 | 一楼消防控制室 | 建议与前后所有服务器整合，共用一个
76 | 开关驱动器 | 个 | 2 | 开关驱动器，8路，带led显示，远程控制，掉电记忆 | 国产国标 | 一楼消防控制室
77 | 天花红外移动传感器 | 支 | 18 | 天花红外移动传感器 ，红外感应控制灯光 | 国产国标 | 一楼消防控制室
78 | 智能照明管理电脑 | 台 | 1 | 1.机箱:≥13.6L，支持全高全长扩展卡; 2.处理器:CPU物理核心数≥8核，每颗CPU主频≥3.0GHz，所有核心智能频率可提升至≥3.3GHz，三级缓存≥16MB，支持超线程技术； 3.内存 :配置32GB DDR4 UDIMM内存，配置≥4个内存插槽; 4.显卡:标配4G独立显卡，支持VGA+HDMI视频输出显示； 5.硬盘 :≥512GB M.2接口NVME协议SSD；支持机械硬盘扩展。 6.电源功率≤180W；电源通过80PLUS认证； 7.网络: 1个RJ45 10/100/1000自适应以太网口； 8.接口扩展:≥1个PCIe x16，≥1个PCIe x8，≥1个PCIe x1扩展槽；USB接口≥8个（其中前置USB3.0 Type A数量≥4个，后置USB3.0接口≥4个）；音频接口：前置麦克风1个，耳机1个；后端3个Audio音频接口； 9.易用性：免工具拆卸机箱.带顶置提手，便于维护（不接受组装），支持键盘开机； 10.显示器：配置≥23.8寸IPS显示器，与主机同品牌，分辨率≥1920*1080，刷新频率≥100Hz，对比度≥3000:1，响应时间≤4ms，视频接口VGA+HDMI； | 国产国标
79 | 多功能三联六键智能面板 | 只 | 12 | 多功能三联六键智能面板 | 国产国标 |  | 无核心参数
80 | 中文触摸屏 | 只 | 2 | 智能触摸，远程控制，12路智能照明模块 | 国产国标 |  | 无核心参数
81 | 室外光线感应器 | 只 | 2 | 室外光线感应器 | 国产国标 |  | 无核心参数
82 | 电梯五方对讲主机 | 台 | 1 | 电梯五方对讲主机 ，一键呼叫 | 国产国标 | 一楼消防控制室 | 无核心参数
83 | 对讲分机 | 台 | 8 | 电梯轿厢分机 | 国产国标 | 一楼消防控制室 | 无核心参数
84 | 联网器 | 台 | 5 | 智能照明楼层联网使用，8路100M | 国产国标 |  | 要与智能照明软件配套
85 | 铜芯多股绝缘电线 WDZ-RYSP-4*1.5mm2 | m | 228.809 | WDZ-RYSP-4*1.5mm2 | 国产国标
86 | 模块网络音响 | 台 | 42 | 1.内置≥2*20W 数字功率放大器。 2.支持服务器推送的实时和定时文件广播，文本广播，实时喊话任务； 3.通过IP网络广播软件.或本地音量调节旋钮对音量进行调节。 | 湖山/BOSE/ITC | 各教室
87 | 一师一麦扩声系统音箱 | 套 | 20 | 1.ABS塑料外壳，造型美观； 2.三单元全频喇叭，清晰。 | 湖山/BOSE/ITC
88 | 一师一麦扩声系统接收盒 | 台 | 20 | 1.标准的86型尺寸，便于安装和更换，适用性强。 2.不少于一路USB供电接口 ； 3.配对方式：近距离触发配对； | 湖山/BOSE/ITC
89 | 一师一麦扩声系统无线话筒 | 套 | 20 | 1.超轻量设计，无线话筒仅12g，采用2.4G通讯方式，自动调频； 2.多变穿戴方式，穿着随心，行走随意。 | 湖山/BOSE/ITC
90 | 音响线缆 | 米 | 1000 | 1.导体材料选用优质无氧铜（OFC），单丝直径为0.245mm。 2.绝缘采用优质聚氯乙烯塑料。 | 湖山/BOSE/ITC
91 | 铜芯多股绝缘电线 RVV-3*2.5mm2 | m | 546.912 | RVV-3*2.5mm2国标 | 国产国标
92 | 电气配管 JDG25 | m | 2166.167 | JDG25金属管国标 | 国产国标
93 | LED大屏 8.48m*2.88m | m2 | 24.42 | 1.名称：LED大屏 2.规格：长（6.08m+1.2+1.2）*高:2.88m=17.51㎡ 3.像素点间距：≤1.86mm 4.像素点结构：1R1G1B 5.单元板尺寸：320mm×160mm 6.单元板分辨率：128点×64点 7.扫描方式：1/64扫描 8.驱动供电电压：5V 9.显示密度：160000点/m2 10.白平衡亮度：≥800CD 11.扫描频率：≥3840Hz 12.安装方式：支架安装，含支架等配套附件，含安装调试 | 强力巨彩/海康/大华 | 5F培训中心
94 | LED大屏 4.8m*2.4m | m2 | 11.52 | 1.名称：LED大屏 2.规格：长4.8m*高:2.4m=11.52㎡ 3.像素点间距：≤1.86mm 4.像素点结构：1R1G1B 5.单元板尺寸：320mm×160mm 6.单元板分辨率：128点×64点 7.扫描方式：1/64扫描 8.驱动供电电压：5V 9.显示密度：160000点/m2 10.白平衡亮度：≥800CD 11.扫描频率：≥3840Hz 12.安装方式：支架安装，含支架等配套附件，含安装调试 | 强力巨彩/海康/大华 | 1F大厅
95 | 主扩全频音箱 650W | 台 | 2 | 1.类型：15寸内置两分频无源音箱 2.单元配置：LF：1x15"+HF:1x1.73" 3.频率响应(±3dB)：45Hz-20KHz(±3dB) 4.额定功率（连续/峰值）：400W/800W 5.输入阻抗:8Ω 6.灵敏度（1W@1M）：98dB SPL 7.最大声压级（1M）：124dB SPL（连续），130dB SPL Peak（峰值） 8.指向性（HxV）：80°*50° 9.总谐波失真: ＜5% 10.尺寸（HxWxD）：646x412x358mm 11.净重:23.3Kg | 湖山/BOSE/ITC | 5F培训中心
96 | 中控无线路由器 | 台 | 1 | WiFi6，千兆无线路由器 | 锐捷/华为/H3C | 5F培训中心
97 | 辅助音箱 350W | 台 | 4 | 1.类型：12寸内置两分频无源音箱 2.单元配置：LF：1x12"+HF:1x1.73" 3.频率响应(±3dB)：60Hz-20KHz(±3dB) 4.额定功率（连续/峰值）：300W/600W 5.输入阻抗:8Ω 6.灵敏度（1W@1M）：96dB SPL 7.最大声压级（1M）：121dB SPL（连续），127dB SPL Peak（峰值） 8.指向性（HxV）：80°x50° 9.总谐波失真: ＜5% 10.尺寸（HxWxD）：546x350x340mm 11.净重:16.4Kg | 湖山/BOSE/ITC | 5F培训中心
98 | 无线话筒天线 | 台 | 2 | 1.适用频宽范围： 500MHz ─ 850MHz 2.步进增益 总增益量：0 ─ 18dB ±2dB 步进量：±1dB 3.步进衰减 总衰减量：0 ─ 9dB ±2dB 步进量：±1dB 4.天线阻抗 :50Ω 5.天线增益：3-5dB 6.驻波比：≤2.5:1 7.接收模式(3 dB 波束宽度)：65°（垂直角）,120°(水平面） 8.连接插座 :TNC母座×1 9.电流消耗 :约60mA/DC 8V 10.电源 :TNC母座须提供偏压电源DC 6—10V | 湖山/BOSE/ITC | 5F培训中心
99 | 会议地插2D | 个 | 1 | 会议地插2D，带底盒 | 国产国标 | 5F培训中心
100 | 300芯金银线 | m | 274.358 | 音响线300芯金银线 | 国产国标 | 5F培训中心
101 | 培训中心机柜（含设备） | 个 | 1 | 24U，含2个隔板，冷轧钢板 600mm*600mm*1000mm前后网孔门，含风扇.键盘托架等 | 国产国标 | 5F培训中心
102 | 视频处理器 | 台 | 1 | 专业图文视频字幕处理设备，支持分辨率任意设置，多路信号无缝切换， | 国产国标 | 5F培训中心
103 | 无线AP | 个 | 26 | 1.支持标准802.11ax .802.11ac wave2.wave1.802.11a/b/g/n协议； 2.支持2条空间流,单频最大接入速率≥1201Mbps,整机最大接入速率≥1775Mbps； 3.固化10/100/1000M以太网口≥1，DC电源口≥1； 4.支持标准PoE以太网供电（支持802.3af/802.3at兼容供电）； 5.支持云AC管理； | 锐捷/华为/H3C | 5F培训中心 | 核对位置
104 | 钢制接线盒 | 个 | 74 | 地插86底盒，国标钢制 | 国产国标 | 5F培训中心
105 | 普通培训室多媒体系统(含配套管线） | 套 | 11 | 1.名称：普通培训室多媒体系统 2.显示屏尺寸： 86英寸（16：9） | 希沃/鸿合/科达讯飞 | 各教室 | 智慧黑板参数
106 | 一层大厅视频机柜 | 个 | 1 | 24U，含2个隔板，冷轧钢板 600mm*600mm*1000mm前后网孔门，含风扇.键盘托架等 | 国产国标 | 1F大厅
107 | 网络编程多媒体中央控制主机 | 台 | 1 | 1.ARM Cortex® 32位工业级处理器，主频不低于667MHz，DDR内存不低于256M，Flash闪存不低1G 2.网络中控主机端口故障检测实时检测各端口状态远程维护调试诊断电路管理控制系统 3.支持IOS.安卓.windows系统，墙面触摸屏等各种操控终端 4.8路独立可编程RS-232串口.红外独立发射端口：4路；数字1/0口：4路；弱电继电器接口：4路 5.3路232双向，2路485双向 6.具有前面板学习按键及电脑软件.红外遥控器.控制系统等控制方式；具有控制读码入.出的红外自学习功能；具有4通道独立红外控制功能 7.采用触发码机制，实现摄像跟踪 8.支持网络双向收发码 9.带5V供电，可接墙面控制屏 10.控制指令数量多达4000条以上 11.代码支持字符，16进制，混合模式 12.以太网协议具有100M/1000M自适应网络接口，全网络架构，可扩展网络交换机，不受接口和传输距离限制，支持无线和有线以太网控制 13.内置高精度时钟系统，实时同步网络时钟，支持自定义某一时刻动作触发.定时触发及时间轴触发 | 湖山/BOSE/ITC | 1F大厅
108 | 无线路由器 | 台 | 1 | 1200M双频无线路由器，2.4G.5G双频，4个百兆口（1WAN+3LAN）。外置天线，整机最大无线接入速率1167Mbps，支持802.11b/g/n和802.11a/n/ac Wave1/Wave2 | 锐捷/华为/H3C | 1F大厅
109 | 无缝高清矩阵切换器 | 台 | 1 | 1.支持8路HDMI输入，8路HDMI输出无缝快速切换，支持8路音频输出 2.支持输入输出支持HDMI1.4，最高分辨率3840x2160@30Hz 3.输入内置7种EDID，3840x2160@30Hz 双声道（默认），支持自定义EDID 4.支持双向串口控制.按键.RJ45控制，实现跨多种平台控制 5.输入输出色彩空间支持RGB4:4:4, YCbCr4:4:4,YCbCr4:2:2等 6.输入兼容DVI/HDMI信号 7.第一路输入输出支持CEC控制 8.默认9种输出分辨率可选 9.支持HDMI接口连续热拔插 10.采用LCD显示屏，实时显示矩阵切换状态 11.前面板采用广电级高端示波器水晶按键，可快速切换矩阵及场景保存.调用.EDID读取 12.设有断电记忆保护功能，随时保障工作进程，保证工作的顺利进行 13.支持待机，低功耗候命 14.标准机架式设计，采用全金属外壳设计，高度为1U，外形设计高端大气 | 湖山/BOSE/ITC | 1F大厅
110 | 8路电源时序器 | 台 | 1 | 1.配置2.0寸高清彩色显示屏（分辨率320*240），可实时显示时间.电压.电流.功率.功率因数.通道开关状态.本机，旋钮控制 2.支持本地10组循环开关机控制 3.内置功率计，电压.电流.功率.功率因数实时显示 4.带有过压保护.过流保护.欠压保护均可设置保护阀值 5.支持RS232中控控制，波特率可设置(4800-921600，默认9600)，支持设备所有数据反码 6.支持多台设备级联，通过RS232联机（最长距离10米），RS232连接线需db9公对公23交叉 7.断电记忆（当设备突然断电数据自动储存） 8.上电自启（当设备设定开启上电自启后，每次设备通电10秒后会开启所有设备通道） 9.8路开关通道输出，每路可单独设置，支持开关机延时1-999秒（默认1秒） | 湖山/BOSE/ITC | 1F大厅
111 | 电源控制器 | 台 | 1 | 1.前面板具有8路独立开关按键，各回路指示灯 2.支持8路独立电源开关控制，每路提供三连接点的接线柱，具有常开及常闭接口选择 3.设备具有ID可调节，支持中控主机同时控制多台电源控制器 4.控制方式具有按键控制.RS-NET.RS-232.TCP/IP.I/O 5.工作电压：DC24V；支持中控主机RS-NET接口直接供电与控制 6.1U挂耳式机箱设计，可安装在19寸标准机柜中 | 湖山/BOSE/ITC | 1F大厅
112 | 发送盒 | 台 | 1 | 信息发送盒 ，配套使用 | 国产国标 | 一楼大厅
113 | 多媒体地插 | 个 | 2 | 多媒体地插 | 国产国标 | 一楼大厅
114 | 无线平板电脑 | 台 | 1 | WiFi版，8G+128G，11.5英寸 | 华为/小米/荣耀 | 一楼大厅
115 | 数字合并式功放 | 台 | 1 | 1.四路外部立体声音频信号输入，五路话筒输入 2.支持MP3/蓝牙播放器 3.后板增加蓝牙天线，接收距离超过30米 4.立体声功率8Ω：150W×2 5.立体声功率4Ω：200W×2 6.频率响应：35Hz-20KHz（±0.1dB） 7.信噪比：≥93dB 8.总谐波失真：<0.2% Rated Power at 8Ω1KHz 9.输入灵敏度/阻抗：话筒 5-100mv/600Ω.线路250mv/47KΩ 10.输出灵敏度/阻抗 ：0.775v/ 4-8Ω | 湖山/BOSE/ITC | 一楼大厅
116 | 音柱 | 台 | 2 | 1.系统类型：全频音柱 2.单元配置：4×3"全频 3.频率响应：120Hz-20KHz@±3dB 4.灵敏度：95dB@1W/1m 5.声压级：115dB (连续).121dB(峰值) 6.标称阻抗：8Ω 7.额定功率（连续/峰值）：120W/240W 8.指向性：100°Hx10°V 9.材质：Metal铝及钢板 10.吊挂架：标配壁挂架（水平和垂直角度可调节） 11.接 口：NL4 SpeakON 12.尺寸(WxHxD)：100×600×77mm | 湖山/BOSE/ITC | 一楼大厅
117 | 铜芯多股绝缘电线 RVV-2*1.5mm2 | m | 49.399 | RVV-2*1.5mm2国标 | 国产国标
118 | 地感线圈 | 套 | 4 | 停车场道闸，电感线圈，含人工机械切割，线圈制作敷设 | 国产国标
119 | 车牌采集摄像机 | 台 | 2 | 智慧停车场车牌专用摄像机，200万像素网络摄像机，夜间自动补光， | 海康/大华/宜泊 | 停车场
120 | 室外设备箱(内含出入口控制终端+8口千兆交换机) | 台 | 1 | 内含出入口控制终端+8口千兆交换机 | 海康/大华/宜泊 | 停车场
121 | 智慧入口控制机 | 套 | 2 | 智慧停车场管理系统入口控制系统配套，支持无感支付，无人值守，语音对讲，带led显示 | 海康/大华/宜泊 | 停车场
122 | 智慧出口控制机 | 套 | 2 | 智慧停车场管理系统出口控制系统配套，支持无感支付，无人值守，语音对讲，带led显示 | 海康/大华/宜泊 | 停车场
123 | 直杆道闸 | 套 | 2 | 国标加厚，1.6~2s,右向,直杆,3m， | 海康/大华/宜泊 | 停车场
124 | 地下停车场自动卷闸门 | 套 | 2 | 1.电机品牌：国产。 2.门布颜色（银灰色），门体（白色）。 3.门 框：门框采用首钢优质冷轧钢板构，门头罩及电机罩采用冷轧钢板包围，表面经高温热炉粉末喷涂处理，表面亮丽.防划耐磨，门框滑道内置毛刷，防尘，防虫，密封。 4.门 帘：采用高密度低纱聚酯丝PVDF涂层的涤纶网带与流线型的玻璃纤维加固涤纶组成，拉伸强度（经/纬）牛顿/5厘米4000/3500.撕裂强度（经/纬）牛顿600/600.适用温度°C（-）30—（+）70，防火标准(德国DIN75200)厚度0.8mm。 5.抗 风 杆：采用德国标准抗氧化高强度铝合金抗风杆，可使门帘达到高强度抗风效果，分段式铝合金具有加强抗风性能，同时还具备布帘分段式抽换更新功能。 6.透视方式：中间加有一个横向透明视窗。（可选透视或不透视），厚度1.5mm,使人员车辆出入更加安全。 7.密封性能：门帘底端装有加重隔气布,它可与各种不平坦的地面严密结合，门框两侧配有密封毛条（防虫.防尘.隔音）。 提升速度：0.6m-1.2m/s（可调）。高频开启（1000-1500次/天）。 8.控制系统：采用专用伺服控制系统（内置高转矩变频器.PLC二合为一）所有的功能通过电脑编程输入PLC，具有高性能.高可靠性.高稳定性.高精准定位等特点；同时还具有软启动.缓停止功能，保证门体运转平稳增加使用寿命。 9.传动系统：采用专用电机；1500S/转；能够承载大负荷S4型.高效.低噪声，电压为220V。 10.开启方式：双面按钮：每扇门内外侧标准各配一个按钮。雷达感应。 11.安全性能：红外安保：门框两侧配有（奥托尼克斯）光电保护系统（两套），防止卷门落下碰到行人或车辆。 12.限位开关：采用行程定位器，定位准确，一次到位。 故障恢复功能：每樘门都有自带故障恢复功能，关闭电源10秒通电后系统自动恢复。 | 国产 | 停车场
125 | 漏项增加
126 | 主扩功放 | 台 | 1 | 1.采用高效稳定的Class-H线路，通过高效的讯号转换功能，很大程度的降低谐波失真.互调失真和瞬态互调失真，让音质完美地放大； 2.设有输入灵敏度选择切换； 3.后排拔动开关用于选择立体声或桥接.并接工作模式； 4.输入XLR 卡侬母座及级联XLR 卡侬公座； 5.具有电源.信号.失真.削波指示灯； 6.具有独特的削峰限幅器和波纹消除网络； 7.具有自恢复保护系统，具有软启动.负载短路.压限.直流输出.超温.保护自恢复电路系统； 8.失真限制的输出功率W(THD=1%)8Ω：2x600W(THD=1%).失真限制的输出功率W(THD=1%)4Ω：2x1000W(THD=1%).失真限制的输出功率W(THD=1%)桥接模式8Ω：1x1500W(THD=1%)； 9.频率响应：20Hz-20KHz(+0/-0.3dB,1W/8Ω) ； 10.信噪比：>100dB(1KHz,a Weight)。 | 湖山/BOSE/ITC | 五楼培训中心650W音响
127 | 辅助音箱功放 | 台 | 2 | 1.采用高效稳定的Class-H线路，通过高效的讯号转换功能，很大程度的降低谐波失真.互调失真和瞬态互调失真，让音质完美地放大； 2.设有输入灵敏度选择切换； 3.后排拔动开关用于选择立体声或桥接.并接工作模式； 4.输入XLR 卡侬母座及级联XLR 卡侬公座； 5.具有电源.信号.失真.削波指示灯； 6.具有独特的削峰限幅器和波纹消除网络； 7.具有自恢复保护系统，具有软启动.负载短路.压限.直流输出.超温.保护自恢复电路系统； 8.失真限制的输出功率W(THD=1%)8Ω：2x600W(THD=1%).失真限制的输出功率W(THD=1%)4Ω：2x1000W(THD=1%).失真限制的输出功率W(THD=1%)桥接模式8Ω：1x1500W(THD=1%)； 9.频率响应：20Hz-20KHz(+0/-0.3dB,1W/8Ω) ； 10.信噪比：>100dB(1KHz,a Weight)。 | 湖山/BOSE/ITC | 五楼培训中心
128 | 调音台 | 台 | 1 | 1.12路输入，8个单声道话筒+2个立体声道话筒 2.通道3段参量均衡器,一组辅助发送.FX效果发送功能 3.PAN声像定位，静音开关，信号失真监控灯 4.主声道L/R，SUB编组，PFL独奏等母线信号分配按钮 60mm高精度电平衰减推子 5.2路立体声辅助返回输入，方便外接其他电子设备 一组立体声输出 6.内置24种24BIT DSP 参数可调音频效果器，数字显示屏 USB播放 7.SUB1/2编组输出 8.48V幻象电源 9.具有USB/录音/蓝牙等播放功能 10.双10段电平监视 11.监听独立输出，耳机监听输出 12.内置110V/240V，50-60Hz宽频电源 | 湖山/BOSE/ITC | 五楼培训中心
129 | 音频处理器 | 台 | 1 | 1.8路平衡式话筒\线路输入，8路平衡式音频输出，采用凤凰插接口； 2.处理器芯片采用ADI架构，不低于40bit DSP浮点运算引擎，提供自由配制软件架构，让配置变的更加灵活，可控制不同规格的DSP 3.具备UUG通用音频处理器控制系统，USB声卡录音播放，远程会议UDP端口，自由设定GPIO输入输出控制系统 4.输入通道支持前级放大.灵敏度选择.信号发生器.扩展器.压缩器.闪避器.5/8/12段参量均衡.10/15/31段图示均衡.自动增益.AM自动混音功能.AFC自适应反馈消除.AEC回声消除.ANC噪声增益补偿器。 | 湖山/BOSE/ITC | 五楼培训中心
130 | 智能数字会议系统控制主机 | 台 | 1 | 一条麦克风线路，可连接不少于32台麦克风装置， 通过电脑或媒体控制系统的用于外部操作的RS 232连接 中央控制主机，可连接不少于32个话筒单元，可扩展专用编辑软件和专用控制软件 | 湖山/BOSE/ITC | 五楼培训中心
131 | 无缝高清矩阵切换器 | 台 | 1 | 1.支持8路HDMI输入，8路HDMI输出无缝快速切换，支持8路音频输出 2.支持输入输出支持HDMI1.4，最高分辨率3840x2160@30Hz 3.输入内置7种EDID，3840x2160@30Hz 双声道（默认），支持自定义EDID 4.支持双向串口控制.按键.RJ45控制，实现跨多种平台控制 5.输入输出色彩空间支持RGB4:4:4, YCbCr4:4:4,YCbCr4:2:2等 6.输入兼容DVI/HDMI信号 7.第一路输入输出支持CEC控制 8.默认9种输出分辨率可选 9.支持HDMI接口连续热拔插 10.采用LCD显示屏，实时显示矩阵切换状态 11.前面板采用广电级高端示波器水晶按键，可快速切换矩阵及场景保存.调用.EDID读取 12.设有断电记忆保护功能，随时保障工作进程，保证工作的顺利进行 13.支持待机，低功耗候命 14.标准机架式设计，采用全金属外壳设计，高度为1U，外形设计高端大气 | 湖山/BOSE/ITC | 五楼培训中心
132 | 网络编程多媒体中央控制主机 | 台 | 1 | 1.ARM Cortex® 32位工业级处理器，主频不低于667MHz，DDR内存不低于256M，Flash闪存不低1G 2.网络中控主机端口故障检测实时检测各端口状态远程维护调试诊断电路管理控制系统 3.支持IOS.安卓.windows系统，墙面触摸屏等各种操控终端 4.8路独立可编程RS-232串口.红外独立发射端口：4路；数字1/0口：4路；弱电继电器接口：4路 5.3路232双向，2路485双向 6.具有前面板学习按键及电脑软件.红外遥控器.控制系统等控制方式；具有控制读码入.出的红外自学习功能；具有4通道独立红外控制功能 7.采用触发码机制，实现摄像跟踪 8.支持网络双向收发码 9.带5V供电，可接墙面控制屏 10.控制指令数量多达4000条以上 11.代码支持字符，16进制，混合模式 12.以太网协议具有100M/1000M自适应网络接口，全网络架构，可扩展网络交换机，不受接口和传输距离限制，支持无线和有线以太网控制 13.内置高精度时钟系统，实时同步网络时钟，支持自定义某一时刻动作触发.定时触发及时间轴触发 | 湖山/BOSE/ITC | 五楼培训中心
133 | 发送盒 | 台 | 1 | 信息发送盒 ，配套使用 | 国产国标 | 五楼培训中心
134 | 无线投屏器 | 台 | 1 | HDMI无线投屏 | 国产国标 | 五楼培训中心
135 | 六类网络模块 | 个 | 365 | 六类网络模块，六类非屏蔽RJ45模块插座;屏蔽模块末端有独立插片，方便与线缆屏蔽层相连，确保模块与线缆间屏蔽接地; 直流电阻：0.3Ω; 插拔寿命：≥1500次; 端接方式：采用免工具安装设计，无需特殊的打线工具就可以轻松安装，保证端接质量和提高端接效率; 模块可以同时使用在面板和配线架上.简单.快速; 工作区、水平子系统语音、数据信息点，面板模块与配线架模块必须通用； | 国产国标 | 各教室
136 | PDU电源 | 个 | 50 | 8位16A 防雷防浪涌 | 国产国标 | 楼层弱电井，机房
137 | 纯铜六类网络地插（双口数据信息地面面板） | 个 | 315 | 纯铜防水双口六类信息地插，带底盒及预埋 | 国产国标 | 楼层弱电井，机房
138 | 光缆接续 | 芯 | 384 | 人工熔纤.光缆接续 | 国产国标
139 | 铜芯多股绝缘电线 RVV-2*0.5mm2 | m | 700 | 普通培训室多媒体系统配套管线及预埋 | 国产国标
140 | LED显示屏配电箱 | 台 | 1 | 20KW，带有空开.定时器.交流接触器.电箱.延时开关.防雷器.远程开关等 满足显示屏需求 | 国产国标 | 五楼培训中心
141 | LED显示屏配电箱 | 台 | 1 | 15KW，带有空开.定时器.交流接触器.电箱.延时开关.防雷器.远程开关等 满足显示屏需求 | 国产国标 | 一楼大厅
142 | LED控制电脑 | 台 | 1 | 带独立显卡.HDMI高清接口 | 国产国标 | 五楼培训中心
143 | 监控增加
144 | 半球彩色摄像机 | 台 | 45 | 1.最高分辨率可达400万像素，并在此分辨率下可输出25 fps实时图像，图像更流畅 2.支持1个RJ45 10 M/100 M自适应以太网口，1个内置麦克风 3.支持2种Smart侦测：越界侦测，区域入侵侦测 4.适用于室内光线较暗或无光照环境且要求高清画质的场所，适合逆光环境 5.支持背光补偿，强光抑制，3D数字降噪，120 dB宽动态，适应不同环境 6.采用高效阵列红外灯，使用寿命长，红外照射距离最远可达30 m 7.符合IP67防尘防水设计，可靠性高 | 海康/大华/宇视
145 | 壁装高清网络枪机 | 台 | 2 | 1.白光全彩筒型网络摄像机，最高分辨率可达400万像素，并在此分辨率下可输出25 fps实时图像，图像更流畅 2.支持1个RJ45 10 M/100 M自适应以太网口，1个内置麦克风 3.支持2种Smart侦测：越界侦测，区域入侵侦测 4.适用于道路.仓库.地下停车场.酒吧.管道.园区等光线较暗或无光照环境且要求高清画质的场所 5.支持背光补偿，强光抑制，3D数字降噪，120 dB宽动态，适应不同环境 6.智能补光，支持白光/红外双补光，红外光最远可达50 m，白光最远可达30 m 7.符合IP67防尘防水设计，可靠性高 8.支持人形检测 | 海康/大华/宇视
146 | 高清网络室外球机 | 台 | 6 | 1. 支持区域入侵侦测，越界侦测，进入区域侦测和离开区域侦等智能侦测 2.采用高效补光阵列，低功耗，红外补光100 m 3.内置加热玻璃，有效除雾 4.支持超低照度，0.005 Lux @F1.6（彩色），0.001 Lux @F1.6（黑白），0 Lux with IR 5.支持23倍光学变倍，16倍数字变倍 6.支持三码流技术，每路码流可独立配置分辨率及帧率 7.支持3D数字降噪，支持真宽动态 8.支持定时抓图与事件抓图功能 9.支持定时任务，一键守望，一键巡航功能 10.支持海康SDK，开放型网络视频接口，ISAPI，GB/T28181，ISUP 11.最大支持512 GB MicroSD卡存储 12.IP66，抗干扰能力强，适用于严酷的电磁环境，符合GB/T17626.2/3/4/5/6四级标准 | 海康/大华/宇视
147 | 屋顶360全景球机 | 台 | 2 | 1.支持区域入侵侦测，越界侦测，进入区域侦测和离开区域侦等智能侦测 2.采用高效补光阵列，低功耗，红外补光100 m 3.内置加热玻璃，有效除雾 4. 支持超低照度，0.005 Lux @F1.6（彩色），0.001 Lux @F1.6（黑白），0 Lux with IR 5.支持23倍光学变倍，16倍数字变倍 6.支持三码流技术，每路码流可独立配置分辨率及帧率 7. 支持3D数字降噪，支持真宽动态 8.支持定时抓图与事件抓图功能 9. 支持定时任务，一键守望，一键巡航功能 10.支持海康SDK，开放型网络视频接口，ISAPI，GB/T28181，ISUP 11.最大支持512 GB MicroSD卡存储 12.IP66，抗干扰能力强，适用于严酷的电磁环境，符合GB/T17626.2/3/4/5/6四级标准 | 海康/大华/宇视
148 | 监控立杆 | 套 | 3 | 1.名称：专用摄像机立杆 2.规格型号：≥3.5米*0.5米 3.参数：专业防水防锈处理，静电热镀锌，10年有效寿命，（含电源箱） 立柱：厚度≥3mm. 设备箱：≥400mm*500mm*150mm 支臂与立柱采用法兰牢固连接 ★含基础开挖.混凝土浇筑.基础架（800*800*1000）及配件 | 国产国标
149 | 8芯室外单模光缆 | m | 1388.29 | 1.名称：光缆 2.规格：8芯室内单模光缆 3.线缆对数：8芯 4.敷设方式：管内或线槽内敷设 5.其它，满足规范.技术标准.招标文件.合同要求等 | 国产国标
150 | 6类非屏蔽双绞线 CAT.6U/UTP | m | 4241.31 | 1.名称：电气配线 2.敷设方式.部位：管内.桥架.线槽内敷设 3.型号：6类非屏蔽双绞线 4.规格：CAT.6U/UTP 5.其它：满足招标及相关规范要求 | 国产国标
151 | 电气配管 JDG20 | m | 1616.77 | 1.名称：电气配管 2.材质：扣压式薄壁钢导管 3.规格：JDG20 4.配置形式及部位：砖.混凝土结构暗配和电气井.吊顶内(综合) | 国产国标
152 | 光纤收发器 | 对 | 3 | 1000M,1光2电接口 | 国产国标
153 | 24口POE接入交换机 | 台 | 3 | 1.支持固化千兆以太网口≥24个，其中PoE端口≥24个，千兆光上联端口≥2个 2.交换容量≥52Gbps，包转发率≥39Mpps | 锐捷/华为/H3C
154 | 5F监控分控中心工作站 | 套 | 1 | 1.机箱:≥13.6L，支持全高全长扩展卡; 2.处理器:CPU物理核心数≥8核，每颗CPU主频≥3.0GHz，所有核心智能频率可提升至≥3.3GHz，三级缓存≥16MB，支持超线程技术； 3.内存 :配置32GB DDR4 UDIMM内存，配置≥4个内存插槽; 4.显卡:标配4G独立显卡，支持VGA+HDMI视频输出显示； 5.硬盘 :≥512GB M.2接口NVME协议SSD；支持机械硬盘扩展。 6.电源功率≤180W；电源通过80PLUS认证； 7.网络: 1个RJ45 10/100/1000自适应以太网口； 8.接口扩展:≥1个PCIe x16，≥1个PCIe x8，≥1个PCIe x1扩展槽；USB接口≥8个（其中前置USB3.0 Type A数量≥4个，后置USB3.0接口≥4个）；音频接口：前置麦克风1个，耳机1个；后端3个Audio音频接口； 9.易用性：免工具拆卸机箱.带顶置提手，便于维护（不接受组装），支持键盘开机； 10.显示器：配置≥23.8寸IPS显示器，与主机同品牌，分辨率≥1920*1080，刷新频率≥100Hz，对比度≥3000:1，响应时间≤4ms，视频接口VGA+HDMI； | 国产国标
155 | 分控中心显示单元 | 套 | 1 | 在5楼原指挥中心与工作站配套使用，75英寸壁挂 | 国产国标 | 在5楼原指挥中心与工作站配套使用，75英寸壁挂
156 | 5F会客厅增加
157 | 信息发布终端 | 台 | 1 | 1.名称：信息发布终端 2.其他：满足设计及相关规范要求 | 国产国标 | 5F会客厅
158 | 65寸液晶电视 | 套 | 2 | 1.名称：65寸液晶电视 2.型号.规格：详设计 3.技术参数及功能要求：满足设计及相关规格要求 4.安装方式：支架安装 | 长虹/TCL/小米 | 5F会客厅
159 | 6类非屏蔽双绞线 CAT.6U/UTP | m | 300 | 1.名称：电气配线 2.敷设方式.部位：管内.桥架.线槽内敷设 3.型号：6类非屏蔽双绞线 4.规格：CAT.6U/UTP 5.其它：满足招标及相关规范要求 | 国产国标 | 5F会客厅
160 | 电气配管 JDG20 | m | 50 | 1.名称：电气配管 2.材质：扣压式薄壁钢导管 3.规格：JDG20 4.配置形式及部位：砖.混凝土结构暗配和电气井.吊顶内(综合) | 国产国标 | 5F会客厅
161 | HDMI线 | 条 | 2 | 1.名称：HDMI线 2.规格：长度综合.非屏蔽.屏蔽综合 3.含水晶头制.安 4.其他：满足设计及相关规范要求 | 国产国标 | 5F会客厅
162 | 领夹式麦克风 | 套 | 4 | 含无线配套设备 | 国产国标 | 3F大小理论教室
163 | 3F增加显示屏 |  |  |  |  | 三楼大理论教室
164 | LED大屏3.52m*1.76m | m2 | 6.2 | 1.名称：LED大屏3.52m*1.86m 2.规格：像素点间距：≤1.86mm 3.像素点结构：1R1G1B 4.单元板尺寸：320mm×160mm 5.单元板分辨率：172点×86点 6.扫描方式：1/43扫描 7.驱动供电电压：5V 8.显示密度：288762点/m2 9.白平衡亮度：≥800CD 10.扫描频率：≥3840Hz 11.安装方式：支架安装，含支架等配套附件，含安装调试 | 强力巨彩/海康/大华 | 三楼大理论教室
165 | 数字合并式功放 | 台 | 1 | 1.四路外部立体声音频信号输入，五路话筒输入 2.支持MP3/蓝牙播放器 3.后板增加蓝牙天线，接收距离超过30米 4.立体声功率8Ω：150W×2 5.立体声功率4Ω：200W×2 6.频率响应：35Hz-20KHz（±0.1dB） 7.信噪比：≥93dB 8.总谐波失真：<0.2% Rated Power at 8Ω1KHz 9.输入灵敏度/阻抗：话筒 5-100mv/600Ω.线路250mv/47KΩ 10.输出灵敏度/阻抗 ：0.775v/ 4-8Ω | 湖山/BOSE/ITC | 三楼大理论教室
166 | 音柱 | 台 | 2 | 1.系统类型：全频音柱 2.单元配置：4×3"全频 3.频率响应：120Hz-20KHz@±3dB 4.灵敏度：95dB@1W/1m 5.声压级：115dB (连续).121dB(峰值) 6.标称阻抗：8Ω 7.额定功率（连续/峰值）：120W/240W 8.指向性：100°Hx10°V 9.材质：Metal铝及钢板 10.吊挂架：标配壁挂架（水平和垂直角度可调节） 11.接 口：NL4 SpeakON 12.尺寸(WxHxD)：100×600×77mm | 湖山/BOSE/ITC | 三楼大理论教室
167 | 电气配线 RVV-4*3mm2 | m | 45.74 | 1.名称:电气配线电源线：4平方3芯线 信号线：超五类网线 2.配线形式:管内.桥架.线槽内配线 3.型号:RVV 4.规格:4*3mm2 5.材质:铜芯 6.配线部位.线制:详设计 | 国产国标 | 三楼大理论教室
168 | 6类非屏蔽双绞线 CAT.6U/UTP | m | 25.35 | 1.名称：电气配线 2.敷设方式.部位：管内.桥架.线槽内敷设 3.型号：6类非屏蔽双绞线 4.规格：CAT.6U/UTP 5.其它：满足招标及相关规范要求 | 国产国标 | 三楼大理论教室
169 | 一视频机柜 | 台 | 1 | 24U，含2个隔板，冷轧钢板 600mm*600mm*1000mm前后网孔门，含风扇.键盘托架等 | 国产国标 | 三楼大理论教室
170 | 网络编程多媒体中央控制主机 | 台 | 1 | 1.ARM Cortex® 32位工业级处理器，主频不低于667MHz，DDR内存不低于256M，Flash闪存不低1G 2.网络中控主机端口故障检测实时检测各端口状态远程维护调试诊断电路管理控制系统 3.支持IOS.安卓.windows系统，墙面触摸屏等各种操控终端 4.8路独立可编程RS-232串口.红外独立发射端口：4路；数字1/0口：4路；弱电继电器接口：4路 5.3路232双向，2路485双向 6.具有前面板学习按键及电脑软件.红外遥控器.控制系统等控制方式；具有控制读码入.出的红外自学习功能；具有4通道独立红外控制功能 7.采用触发码机制，实现摄像跟踪 8.支持网络双向收发码 9.带5V供电，可接墙面控制屏 10.控制指令数量多达4000条以上 11.代码支持字符，16进制，混合模式 12.以太网协议具有100M/1000M自适应网络接口，全网络架构，可扩展网络交换机，不受接口和传输距离限制，支持无线和有线以太网控制 13.内置高精度时钟系统，实时同步网络时钟，支持自定义某一时刻动作触发.定时触发及时间轴触发 | 湖山/BOSE/ITC | 三楼大理论教室
171 | 无线路由器 | 台 | 1 | WiFi6，千兆无线路由器 | 锐捷/华为/H3C | 三楼大理论教室
172 | 无缝高清矩阵切换器 | 台 | 1 | 1.支持8路HDMI输入，8路HDMI输出无缝快速切换，支持8路音频输出 2.支持输入输出支持HDMI1.4，最高分辨率3840x2160@30Hz 3.输入内置7种EDID，3840x2160@30Hz 双声道（默认），支持自定义EDID 4.支持双向串口控制.按键.RJ45控制，实现跨多种平台控制 5.输入输出色彩空间支持RGB4:4:4, YCbCr4:4:4,YCbCr4:2:2等 6.输入兼容DVI/HDMI信号 7.第一路输入输出支持CEC控制 8.默认9种输出分辨率可选 9.支持HDMI接口连续热拔插 10.采用LCD显示屏，实时显示矩阵切换状态 11.前面板采用广电级高端示波器水晶按键，可快速切换矩阵及场景保存.调用.EDID读取 12.设有断电记忆保护功能，随时保障工作进程，保证工作的顺利进行 13.支持待机，低功耗候命 14.标准机架式设计，采用全金属外壳设计，高度为1U，外形设计高端大气 | 湖山/BOSE/ITC | 三楼大理论教室
173 | 输出卡 | 个 | 2 | 1.支持4 路HDMI 信号输入，HDMI TYPE A 母接口； 2.支持HDMI1.4( 部分），支持800*600~1920*1200@60 4:4:4RGB或者4:2:2 YUV 信号； 3.支持4 路HDMI 信号内嵌音频（立体声），4 路模拟音频（立体声）输入（可选），混合方式可选：纯数字音频纯模拟音频.模数混合12 位凤凰插接口 4.卡片式结构，即插即用，无需任何设置。 | 湖山/BOSE/ITC | 三楼大理论教室
174 | 输入卡 | 个 | 2 | 支持4 路HDMI 信号输出（带音频），4 路立体声分离输出，可 强制为DVI 输出模式，HDMI TYPE A 母接口，音频12 位凤凰插 接口； •支持800X600@60Hz-1080P.1920*1200@60Hz 等多种分辨率； •卡片式结构，即插即用，无需任何设置。 | 湖山/BOSE/ITC | 三楼大理论教室
175 | 8路智能电源管理中心 | 台 | 1 | 1.配置2.0寸高清彩色显示屏（分辨率320*240），可实时显示时间.电压.电流.功率.功率因数.通道开关状态.本机，旋钮控制 2.支持本地10组循环开关机控制 3.内置功率计，电压.电流.功率.功率因数实时显示 4.带有过压保护.过流保护.欠压保护均可设置保护阀值 5.支持RS232中控控制，波特率可设置(4800-921600，默认9600)，支持设备所有数据反码 6.支持多台设备级联，通过RS232联机（最长距离10米），RS232连接线需db9公对公23交叉 7.断电记忆（当设备突然断电数据自动储存） 8.上电自启（当设备设定开启上电自启后，每次设备通电10秒后会开启所有设备通道） 9.8路开关通道输出，每路可单独设置，支持开关机延时1-999秒（默认1秒） | 湖山/BOSE/ITC | 三楼大理论教室
176 | 电源控制器 | 台 | 1 | 1.前面板具有8路独立开关按键，各回路指示灯 2.支持8路独立电源开关控制，每路提供三连接点的接线柱，具有常开及常闭接口选择 3.设备具有ID可调节，支持中控主机同时控制多台电源控制器 4.控制方式具有按键控制.RS-NET.RS-232.TCP/IP.I/O 5.工作电压：DC24V；支持中控主机RS-NET接口直接供电与控制 6.1U挂耳式机箱设计，可安装在19寸标准机柜中 | 湖山/BOSE/ITC | 三楼大理论教室
177 | 视频处理器 | 台 | 1 | 专业图文视频字幕处理设备，支持分辨率任意设置，多路信号无缝切换， | 湖山/BOSE/ITC | 三楼大理论教室
178 | 音频处理器 | 台 | 1 | 1.8路平衡式话筒\线路输入，8路平衡式音频输出，采用凤凰插接口； 2.处理器芯片采用ADI架构，不低于40bit DSP浮点运算引擎，提供自由配制软件架构，让配置变的更加灵活，可控制不同规格的DSP 3.具备UUG通用音频处理器控制系统，USB声卡录音播放，远程会议UDP端口，自由设定GPIO输入输出控制系统 4.输入通道支持前级放大.灵敏度选择.信号发生器.扩展器.压缩器.闪避器.5/8/12段参量均衡.10/15/31段图示均衡.自动增益.AM自动混音功能.AFC自适应反馈消除.AEC回声消除.ANC噪声增益补偿器 | 湖山/BOSE/ITC | 三楼大理论教室
179 | 发送盒 | 台 | 1 | 信息发送盒 ，配套使用 | 湖山/BOSE/ITC | 三楼大理论教室
180 | 无线话筒天线 | 台 | 2 | 1.采用对数周期偶极振子阵列,能够在面向所需的覆盖区域时提供最佳接收效果。 2.集成式放大器具有2个增益设置,用于补偿不同级别的同轴线缆信号损失。 3.可将机子固定在话筒支架上,也可将其悬挂在天花板上,或者使用集成式可旋转支架固定在墙壁上。 | 湖山/BOSE/ITC | 三楼大理论教室
181 | 多媒体地插 | 个 | 2 | 多媒体地插 | 国产国标 | 三楼大理论教室
182 | 无线平板电脑 | 台 | 1 | WiFi版，8G+128G，11.5英寸 | 华为/小米/荣耀 | 三楼大理论教室
183 | 无线投屏器 | 台 | 2 | HDMI无线投屏 | 国产国标 | 三楼大理论教室
184 | 配电箱 | 台 | 1 | 10KW，带有空开.定时器.交流接触器.电箱.延时开关.防雷器.远程开关等 满足显示屏需求 | 国产国标 | 三楼大理论教室
185 | LED控制电脑 | 台 | 1 | 1.机箱:≥13.6L，支持全高全长扩展卡; 2.处理器:CPU物理核心数≥8核，每颗CPU主频≥3.0GHz，所有核心智能频率可提升至≥3.3GHz，三级缓存≥16MB，支持超线程技术； 3.内存 :配置32GB DDR4 UDIMM内存，配置≥4个内存插槽; 4.显卡:标配4G独立显卡，支持VGA+HDMI视频输出显示； 5.硬盘 :≥512GB M.2接口NVME协议SSD；支持机械硬盘扩展。 6.电源功率≤180W；电源通过80PLUS认证； 7.网络: 1个RJ45 10/100/1000自适应以太网口； 8.接口扩展:≥1个PCIe x16，≥1个PCIe x8，≥1个PCIe x1扩展槽；USB接口≥8个（其中前置USB3.0 Type A数量≥4个，后置USB3.0接口≥4个）；音频接口：前置麦克风1个，耳机1个；后端3个Audio音频接口； 9.易用性：免工具拆卸机箱.带顶置提手，便于维护（不接受组装），支持键盘开机； 10.显示器：配置≥23.8寸IPS显示器，与主机同品牌，分辨率≥1920*1080，刷新频率≥100Hz，对比度≥3000:1，响应时间≤4ms，视频接口VGA+HDMI； | 国产国标 | 三楼大理论教室
186 | 手拉手话筒 | 只 | 13 | 主席机，发言机，具发言及发言控制功能； 带话筒“开/请求发言”双色LED指示器； 带话筒优先控制按键； 话筒带“光环指示器” | 797/湖山/BOSE/ITC | 5F培训中心9+大理论教室3+小1
187 | 无线话筒 | 套 | 6 | 带中央处理器控制，具频率扫描功能，可寻找及设定在最佳可使用频率上，背光LCD液晶显示器持续监测系统信息，包括发射机电池状态，可以和腰包发射器.领夹式话筒.头戴式话筒搭配使用 | 797/湖山/BOSE/ITC | 5F培训中心3+大理论教室2+小1
188 | 智慧班牌
189 | 智慧班牌 | 套 | 11 | 电子班牌硬件 1.≥21.5寸高清电容触控屏； 2.CPU：≥四核1.8 GHz； 3.RAM:≥2G，ROM:≥8G； 4.内置≥200万宽动态人脸识别摄像头，支持广角拍摄，支持活体检测，在逆光.弱光环境中具有更好的成像效果； 5.内置高性能读卡器，音响喇叭，拾音器； 6.支持有线.WIFI无线等联网方式； 7.支持蓝牙4.0； 8.背部无凸起，可贴墙无缝隙安装； 9.屏幕亮度≥200，在强光环境仍然显示清晰； 10.支持防眩光面板，降低阳光直射造成的镜面反射效果，提高可视性能。 | 元素/希沃/鸿合/ | 教室配套
190 |  |  |  | 智慧班牌软件 1.首页展示支持自定义配置，可根据学校的需要自由配置通知.考勤.相册.课表.天气预报.班级荣誉.班级风采等各类显示信息； 2.首页展示区支持视频图片混合轮播； 3.提供一周课表显示并根据时间动态显示当前班级课表； 4.首页支持签到人数.总人数展示； 5.首页支持图片的全屏显示，视频的全屏播放及暂停； 6.支持对在线班牌的通知推送，显示模式有首页显示.紧急显示.滚动显示，并根据情况设置播放时长； 7.支持学校刷卡考勤.人脸考勤，已打通钉钉，可同步钉钉人脸信息； 8.支持小学生人脸识别（识别速度5秒以内）； 9.支持课程考勤信息的展示； 10.支持考勤.签到.考场.屏保四种场景模式的自由切换； 11.支持学生刷卡进行个人中心查看个人课表.个人荣誉.个人荣誉及家长留言等； 12.支持接入物联网体温仪或测温模块进行班级测温，支持异常重测（5 秒以内）； 13.支持测温日报的展示，测温日报包含应测总人数.已测人数.未测人数.异常人 数与相关明细数据的展示。 | 元素/希沃/鸿合/
191 |  |  |  | 智慧班牌云平台 1.整套系统基于网络运行，采用 C/S 架构和简洁高效风格界面设计，便于用户操作； 2.系统支持年级管理.班级管理.教师管理.学生管理.屏保信息发布.班级通知发布.班级风采发布.班级荣誉发布.班级课表导入.终端管理等功能； 3.系统支持嵌入式 Android 终端，并可实现远程集中控制管理； 4.支持多种素材和组件的导入，包括轮播图.视频.主题展示.课程表.成绩等； 5.支持教师.学生信息的批量导入功能； | 元素/希沃/鸿合/
192 | 主席台灯光
193 | 嵌入式定光会议灯 | 台 | 10 | 1.光照度：≥8500 Lm。 2.额定功率：160W 3.光源数量：256颗LED台湾晶元芯片 4.光束角度：120° 5.色 温：3200K/5600K可选 6.显色指数： Ra≥90 7.调 光：0-100%线性调光 8.散热系统：导热硅脂贴合灯板散热 9.控制模式：DMX512.手动.无线遥控 10.通道 数：2个国际DMX512通道. 11.显示方式：3位数码显示 12.透光 板：高效乳白色纳米光板，解决眩光问题 | 湖山/BOSE/ITC
194 | 信号放大器 | 台 | 2 | 1.RS485 8路信号放大器； 2.最新光电隔离技术，输入输出每路都是采用独立的变压器供电，八个光电隔离信号放大来扩大DMX信号输出 ，放大功能可以令连接延长超过标准的DMX512长度； 3.输入电源：AC110V—240V，频率50Hz-60Hz； 4.输入信号接口：国际标准DMX512信号，三芯镀金卡侬公座母座并接； 5.输出信号接口采用三芯镀金卡侬母座； 6.符合GB4943.1-2011检验标准。 | 湖山/BOSE/ITC
195 | 调光控制台 | 台 | 1 | 1.DMX512/1990标准，最大1024个DMX控制通道，两路光电隔离信号输出。 2. 最大控制96台电脑灯或96路调光。 4. 使用珍珠灯库（R20格式灯库），且控台上可自行编写灯库。 5. 支持通道数为40主通道+40微调通道的灯库 6. 带背光的LCD显示屏，首创的中英文显示可切换界面。面板中英文可选。 7. 内置图形效果器，有135个内置图形，方便用户对电脑灯进行图形轨迹控制，如画圆.螺旋.彩虹.追逐等多种效果。 8. 图形参数（如：振幅.速度.间隔.波浪.方向）均可独立设置，更方便快捷的做出想要的造型和场景。 9. 每个场景可保存图形数量5个；同时可运行图形数量10个。 10. 可储存60个素材（如颜色，位置，棱镜，图案） 11. 支独享素材 12. 可储存60个重演场景，用于储存多步场景和单步场景。每个多步场景最多可储存600个单步。 13. 可同时输出和运行10个重演场景。 14. 场景的时间控制支持淡入.淡出.LTP滑步 15. 支持展开修改多步场景中某一步的时间或者增加减少步数 16. 带10根集控推杆。按键点控和推杆集控兼容。 17. 支持重新配接地址码.垂直水平交换.通道输出反向等功能。 18. 支持自动计算灯具地址码进行配接 19. 关机或者突发断电等情况数据可记忆保持。 20. U盘可备份控台数据，并支持重新导入到控台使用，同型号控台数据可共享。 22. 预置推杆可控制电脑灯的属性，属性控制更方便快捷。 23. 支持立即黑场. | 湖山/BOSE/ITC
196 | 灯光线缆 | 米 | 500 | RVV2*2.51.导体材料选用优质无氧铜（OFC），单丝直径为0.245mm。20℃时每公里导体电阻≤7.98Ω。 2.绝缘采用优质聚氯乙烯塑料，两芯颜色为：蓝.棕。 3.两芯绞合成缆，间隙处填充聚丙烯撕裂纤维，整体用聚丙烯包带缠绕，结构圆整。 4.护套采用优质聚氯乙烯材料，颜色为黑色，电缆外观光滑.圆整。成品外径约9.6㎜。 5.用于室内各种设备电源或信号连接，移动布线或固定布线均可。 | 湖山/BOSE/ITC
197 | 辅材 | 项 | 1 | 专用，大功率胶木插头。 | 国产国标
198 | 视频会议
199 | 4K视频会议终端 | 台 | 1 | 1.采用嵌入式设计，非PC机或工控机； 2.视频输入：具有≥1路高清SDI.≥1路HDMI输入；视频输出：具有≥2个HDMI视频输出接口； 3.音频输入接口：支持≥2个音频输入接口，包含1个带48V幻象供电的卡侬XLR接口.1个Lin In接口；音频输出接口：支持Line Out.USB.HDMI等音频输出； 4.具备≥2个接口，≥1个100M/1000M网络接口； 5.支持H.323.SIP.H.239等标准协议，会议速率支持128Kbps－10Mbps； 6.支持IPV4/IPV6双协议栈； 7.支持H.264.H.264HP.H.265等编解码协议； | 网动/华为/中兴
200 | 4K摄像头 | 台 | 2 | 1.用≥1/2.5英寸HD CMOS，≥850万有效像素； 2.支持4KP@60/50/30/25fps.1080P@60/50/30fps.720P@60/50fps等信号输出； 3.支持≥12倍光学变焦，水平视角:7.59(长焦）～一81°(广角)，垂直视角:4.6°(长焦）一50.0°(广角)； 4.视频输出接口具备HDMI.LAN(POE).USB接口； 5.支持H.264.H.265.RTSP.RTMP协议； 6.支持VISCA.PELCO-D.PELCO-P协议，支持自动识别协议； 7.支持保存≥255个预置位； | 网动/华为/中兴
201 | 视频融合设备 | 台 | 1 | 1.ARM Cortex A76 四核@2.4；ARM Cortex A55 四核@1.8。 2.5路HDMI输入接口，分辨率最高支持4K@60*1，4K@30*4，1路Type-C双向音视频输入输出，最大支持4K@60。 3.4路HDMI输出接口；4K@60*3，1080P60*1。8路MIC/LineIn平衡输入，可管理48V对外幻象供电。4路平衡音频输出。 | 网动/华为/中兴
206 | 施工布线 | 批 | 1 | 施工布线一批 | 国产国标
报价说明：1.本报价为材料设备市场价格；不含税费、运输费、安装调试费用等其他规费；2.推荐品牌与本参数不符的，允许有正负偏离。
报价单位： （公章） 报价人： 年 月 日
项目名称：广元市公共实训基地建设项目
建设单位：广元市人力资源和社会保障局 询价人： 年 月 日
监理单位：中科标禾工程项目管理有限公司 询价人： 年 月 日
施工单位：广元建工集团有限公司 询价人： 年 月 日